## M_Calculo
MEMÓRIA DE CÁLCULO
PROPONENTE: PREFEITURADE SÃO LUÍS
PROGRAMA: ESPORTE E LAZER
OBJETO: REFORMA DO CAMPO DO COHATRAC
FONTE DE COMPOSIÇÃO DOS PREÇOS UNITARIOS - DATA BASE : SINAPI DESONERADO - FEVEREIRO - 2016
CONTRATO Nº :
LOCAL: SÃO LUÍS - MA
| Leis sociais = 89,05% | BDI = | 25%
ITEM | DESCRIÇÃO | UND | QUANT. | QUANT. | QUANT. | QUANT. | QUANT. | DADOS DE CÁLCULO
1. | SERVIÇOS INICIAIS | [5 empty] | 5550.98
1.1 | PLACA DE OBRA | m² | 6 | 74209/001 | 285 | 356.25 | 2137.5 | (3,00 X 2,00 ) X1
1.2 | ALUGUEL CONTAINER | mês | 3 | 74210/001 | 304.07 | 380.0875 | 1140.26 | -
1.3 | LIMPEZA MECANIZADA DE TERRENO COM REMOCAO DE CAMADA VEGETAL, UTILIZANDO MOTONIVELADORA | m² | 3504 | 73822/002 | 0.44 | 0.55 | 1927.2 | 80x43,80
1.4 | TRANSPORTE E BOTA FORA MATERIAL DE QUALQUER NATUREZA DMT 5 KM | TXKM | 350.4 | 83444 | 0.79 | 0.9875 | 346.02 | 80x43,80x0,10
2. | ENTRADAS/ACESSOS/MURRETA/ ALAMBRADO
2.1 | ESCAVACAO MANUAL DE VALAS EM TERRA COMPACTA, PROF. DE 0 M < H <= 1 M | m³ | 18.468 | 73481 | 26 | 32.5 | 600.21 | 205,2x0,30x0,20
2.2 | ALVENARIA EM TIJOLO CERAMICO FURADO 9X19X19CM, 1 VEZ (ESPESSURA 19 CM), ASSENTADO EM ARGAMASSA TRACO 1:4 (CIMENTO E AREIA MEDIA NAO PENEIRADA), PREPARO MANUAL, JUNTA1 CM | M² | 38.988 | 74053/001 | 318.47 | 398.0875 | 15520.64 | 205,20x0,19
2.3 | ALVENARIA DE VEDAÇÃO DE BLOCOS CERÂMICOS FURADOS NA VERTICAL DE 9X19X3 9CM (ESPESSURA 9CM) DE PAREDES COM ÁREA LÍQUIDA MAIOR OU IGUAL A 6M² SEM VÃOS E ARGAMASSA DE ASSENTAMENTO COM PREPARO EM BETONEIRA. | m² | 76.69 | 73935/002 | 50.05 | 62.5625 | 4797.92 | (203,20x0,40)-4,59(ÁREA DE PILARETES)
2.4 | CONTRAPISO/LASTRO DE CONCRETO NAO-ESTRUTURAL, E=5CM, PREPARO COM BETONEIRA | m² | 685.221 | 73922/001 | 40.14 | 50.175 | 34380.96 | (80+52)x2x2,00+(10,20x6,23)+(62,45x1,50)
2.5 | REBOCO ARGAMASSA TRACO 1:2 | m² | 233.68 | 75481 | 11.78 | 14.725 | #REF! | (203,20x1,15)
2.6 | PORTAO DE FERRO COM VARA 1/2", COM REQUADRO | m² | 5 | 74238/002 | 617.83 | 772.2875 | 3861.44 | 2,00x2,50
2.7 | PINTURA A OLEO, 2 DEMAOS | m² | 5 |  |  |  |  | 2,00x2,10
2.8 | REATERRO MANUAL COM APILOAMENTO MECANICO | m³ | 68.5221 | 73924/001 | 16.79 | 20.9875 | 1438.11 | (80+52)x2x2,00+(10,20x6,23)+(62,45x1,50)x0,10
2.9 | MEIO-FIO (GUIA) DE CONCRETO PRE-MOLDADO, DIMENSÕES 12X15X30X100CM,REJUNTADO C/ARGAMASSA 1:4 CIMENTO:AREIA, INCLUINDO ESCAVAÇÃO E REATERRO. | m | 480.31 | 74143/002 | 42.48 | 53.1 | 25504.46 | (80+3,20+10,50+52+52+56+56+3,00+80+38,41+31,2+18,00)
2.10 | CONCRETO ARMADO FCK=15MPA, | m³ | 2.2243 | 74143/003 | 43.48 | 54.35 | 120.89 | (203,2X0,09X0,09)+(0,70X0,9X0,09*102)
2.11 | ALAMBRADO PARA QUADRA POLIESPORTIVA, ESTRUTURADO POR TUBOS DE ACO GALVANIZADO, COM COSTURA, DIN 2440, DIAMETRO 2", COM TELA DE ARAME GALVANIZADO, FIO 14 BWG E MALHA QUADRADA 5X5CM | m² | 775.92 | 74143/004 | 44.48 | 55.6 | 43141.15 | (202,60x2,00)+(3,50x6,33x4)+(40,30x3,50x2)
2.12 | PINTURA A OLEO BRILHANTE SOBRE SUPERFICIE METALICA, UMA DEMAO INCLUSO UMA DEMAO DE FUNDO ANTICORROSIVO | m² | 232.778 |  |  |  |  | (203,2x2,00)+(3,50x6,33x4)+(40,30x3,50x2)X30%
2.13 | PINTURA COM TINTA EM PO INDUSTRIALIZADA A BASE DE CAL, DUAS DEMAOS | m² | 233.6799 | 74143/006 | 46.48 | 58.1 | 13576.8 | (203,20x1,15)
3. | CONSTRUÇÃO DE ARQUIBANCADA - (2x)
3.1 | ESCAVACAO MANUAL DE VALAS EM TERRA COMPACTA, PROF. DE 0 M < H <= 1 M | m³ | 27.7152 | 73481 | 26 | 32.5 | 900.74 | (28,07X3)+(1,20X2)x0,40x0,40x2
3.2 | ALVENARIA DE VEDAÇÃO DE BLOCOS CERÂMICOS FURADOS NA VERTICAL DE 9X19X3 9CM (ESPESSURA 9CM) DE PAREDES COM ÁREA LÍQUIDA MAIOR OU IGUAL A 6M² SEM VÃOS E ARGAMASSA DE ASSENTAMENTO COM PREPARO EM BETONEIRA. | m² | 157.818 | 73935/002 | 50.05 | 62.5625 | 9873.49 | (28,07X3)+(1,20X2)x0,60x2+(28,07X3)+(1,20X2)x1,05x2
3.3 | CONCRETO ARMADO FCK=15MPA, | m³ | 0.34749 | 74143/003 | 43.48 | 54.35 | 18.89 | (203,2X0,09X0,09)+(0,70X0,9X0,09*102)
3.4 | REATERRO MANUAL COM APILOAMENTO MECANICO | m³ | 30.3156 | 79488 | 5.06 | 6.325 | 191.75 | (28,07x0,60X0,40)+(28,07x1,05X0,40)x2
3.5 | CONTRAPISO/LASTRO DE CONCRETO NAO-ESTRUTURAL, E=5CM, PREPARO COM BETONEIRA | m³ | 160.818 | 73907/003 | 23.72 | 29.65 | 4768.25 | (28,07x0,6x4)
3.6 | REBOCO ARGAMASSA TRACO 1:2 | m² | 51.342 | 75481 | 11.78 | 14.725 | 756.01 | (28,07x0,45x4)+(1,20X0,68)
3.7 | PINTURA COM TINTA EM PO INDUSTRIALIZADA A BASE DE CAL, DUAS DEMAOS | m² | 212.16 |  |  |  |  | (28,07x0,6x4)+(28,07x0,45x4)
4. | CONSTRUÇÃO DO BANCO DE RESERVA - (2x)
4.1 | ESCAVACAO MANUAL DE VALAS EM TERRA COMPACTA, PROF. DE 0 M < H <= 1 M | m³ | 2.16 | 73481 | 26 | 32.5 | 70.2 | (8,00X0,75)X2X(0,30X0,3)X2
4.2 | ALVENARIA DE VEDAÇÃO DE BLOCOS CERÂMICOS FURADOS NA VERTICAL DE 9X19X3 9CM (ESPESSURA 9CM) DE PAREDES COM ÁREA LÍQUIDA MAIOR OU IGUAL A 6M² SEM VÃOS E ARGAMASSA DE ASSENTAMENTO COM PREPARO EM BETONEIRA. | m² | 22.92 | 73935/002 | 50.05 | 62.5625 | 1433.93 | (9,2X1,1)+(8X0,8)X2
4.3 | REATERRO MANUAL COM APILOAMENTO MECANICO | m³ | 3.2 | 79488 | 5.06 | 6.325 | 20.24 | 8,00X0,40X0,50X2
4.4 | CONTRAPISO/LASTRO DE CONCRETO NAO-ESTRUTURAL, E=5CM, PREPARO COM BETONEIRA | m² | 12.8 | 73907/003 | 23.72 | 29.65 | 379.52 | (8,00X0,60)X2
4.5 | REBOCO |  | 7.87 |  |  |  |  | (8,00X0,65)+(0,60X0,25)+(1,80X0,70)X2
4.6 | PINTURA COM TINTA EM PO INDUSTRIALIZADA A BASE DE CAL, DUAS DEMAOS | m² | 20.67 |  |  |  |  | (8,00X0,65)+(0,60X0,25)+(1,80X0,70)+(8,00X0,60)X2
5. | CONSTRUÇÃO DO CAMPO
5.1 | ESCAVACAO MANUAL A CEU ABERTO EM MATERIAL DE 1A CATEGORIA, EM PROFUNDIDA DE ATE 0,50M | M³ | 15.1032 | 83651 | 21.41 | 26.7625 | 404.2 | (377,58X0,20X0,20)
5.2 | EXECUCAO DE DRENO COM TUBOS DE PVC CORRUGADO FLEXIVEL PERFURADO - DN 100 | m | 377.58 | 83651 | 21.41 | 26.7625 | 10104.98 | (10,27x8x3)+(40,26x3)
5.3 | CAMADA DRENANTE COM BRITA NUM 2 | M² | 12.0826 |  |  |  |  | (377,58X0,20X0,20)-(0,008X377,58)
5.4 | FORNECIMENTO E INSTALACAO DE MANTA BIDIM RT - 14 | m² | 226.548 | 83665 | 7.52 | 9.4 | 2129.55 | (10,27x8x3)+(40,26x3)x0,60
5.5 | CAP PVC ESGOTO 100MM (TAMPÃO) - FORNECIMENTO E INSTALAÇÃO | und | 27 |  |  |  |  | VER PLANTA
5.6 | JUNÇÃO DUPLA, PVC, SERIE R, ÁGUA PLUVIAL, DN 100 X 100 X 100 MM | und | 12 |  |  |  |  | VER PLANTA
5.7 | TUBO PVC COM JUNTA ELASTICA, DN 200 MM | m | 6 | 73840/004 | 3.23 | 4.0375 | 24.23 | VER PLANTA
5.8 | SUMIDOURO EM ALVENARIA DE TIJOLO CERAMICO MACICO | und | 1 | 74124/008 | 3377.55 | 4221.9375 | 4221.94 | VER PLANTA
5.9 | CANALETA TRIANGULAR 70X20 CM, COM ESPESSURA DE 7 CM (VOLUME DE CONCRETO = 0,053 M3/M) | m | 52 | 73882/005 | 55.46 | 69.325 | 3604.9 | 52
5.10 | TAMPA DA CANALETA EM LAJE PRE MOLDADA | M² | 36.4 |  |  |  |  | 52X0,70
5.11 | REATERRO COMPACTADO EM TERRA VEGETAL | m³ | 390.6 | 1 A 01 111 01 | 7.34 | 9.175 | 3583.76 | 62,00x42,00x0,15
5.12 | TRANSPORTE DE MATERIAL DE QUALQUER NATUREZA DMT 5 KM | TXKM | 350.4 | 83444 | 0.79 | 0.9875 | 346.02 | 80x43,80x0,10
5.13 | ESPALHAMENTO COM MOTONIVELADORA | m² | 3504 |  |  |  |  | 80x43,80
5.14 | APLICAÇÃO DE ADUBO | m² | 0.2604 | 85187 | 0.035 | 0.04375 | 0.01 | VER PLANTA
5.15 | PLANTIO DE GRAMA ESMERALDA EM ROLO | m² | 2604 | 85180 | 4.51 | 5.6375 | 14680.05 | 62,00x42,00
6. | REDE DE IRRIGAÇÃO DO CAMPO
6.1 | ESCAVACAO MANUAL A CEU ABERTO EM MATERIAL DE 1A CATEGORIA, EM PROFUNDIDA DE ATE 0,50M | M³ | 2.595 | 78018 | 24.36 | 30.45 | 79.02 | (173x0,10x0,15)
6.2 | CAIXA DE INSPEÇÃO EM CONCRETO PRÉ-MOLDADO DN 60MM COM TAMPA H= 60CM - FORNECIMENTO E INSTALACAO | und | 5 | 74166/001 | 157 | 196.25 | 981.25 | VER PLANTA
6.3 | REGISTRO DE GAVETA COM CANOPLA Ø 25MM (1) - FORNECIMENTO E INSTALAÇÃO | und | 1 | 73663 | 76.85 | 96.0625 | 96.06 | VER PLANTA
6.4 | JOELHO 90 GRAUS, PVC, SOLDÁVEL, DN 25MM, INSTALADO EM RAMAL OU SUB-RAMAL DE ÁGUA FORNECIMENTO E INSTALAÇÃO . AF_12/2014_P | und | 2 | 73665 | 4.44 | 5.55 | 11.1 | VER PLANTA
6.5 | TE, PVC, SOLDÁVEL, DN 25MM, INSTALADO EM RAMAL OU SUB-RAMAL DE ÁGUA FORNECIMENTO E INSTALAÇÃO. AF_12/2014_P | und | 2 | 89395 | 6.25 | 7.8125 | 15.63 | VER PLANTA
6.6 | JOELHO 90 GRAUS, PVC, SOLDÁVEL, DN 25MM, X 3/4" | und | 2 |  |  |  |  | VER PLANTA
6.7 | TE, PVC, SOLDÁVEL, DN 25MM, X 3/4", INSTALADO EM RAMAL OU SUB-RAMAL DE ÁGUA FORNECIMENTO E INSTALAÇÃO. AF_12/2014_P | und | 2 |  |  |  |  | VER PLANTA
6.8 | ADAPTADOR CURTO COM BOLSA E ROSCA PARA REGISTRO, PVC, SOLDÁVEL, M X 1/2", INSTALADO EM RAMAL DE DISTRIBUIÇÃO DE ÁGUA | und | 2 |  |  |  |  | VER PLANTA
6.9 | TORNEIRA PLÁSTICA 3/4" PARA TANQUE - FORNECIMENTO E INSTALAÇÃO | und | 4 | 89402 | 5.22 | 6.525 | 26.1 | VER PLANTA
6.10 | TUBO, PVC, SOLDÁVEL, DN 25MM, INSTALADO EM RAMAL DE DISTRIBUIÇÃO DE ÁGUA FORNECIMENTO E INSTALAÇÃO. AF_12/2014_P | M | 173 | 89402 | 5.22 | 6.525 | 1128.83 | VER PLANTA
7. | ÁREA DE VOLEY DE AREIA
7.1 | ESCAVACAO MANUAL A CEU ABERTO EM MATERIAL DE 1A CATEGORIA, EM PROFUNDIDA DE ATE 0,50M | m³ | 1.2 | 87249 | 36.2 | 45.25 | 54.3 | (10,00X0,30X0,20)X2
7.1 | CONTEÇÃO DA AREIA COM ALVENARIA DE 1VEZ | M² | 3 | 87249 | 36.2 | 45.25 | 135.75 | (10,00X0,30)X2
7.2 | AREIA MEDIA - POSTO JAZIDA/FORNECEDOR | m³ | 36 | 87249 | 36.2 | 45.25 | 1629 | (10,00x18,00x0,20)
8. | URBANIZAÇÃO
8.1 | PISO TÁTIL ANTI DERRAPANTE | m² | 23.8525 | 87249 | 36.2 | 45.25 | 1079.33 | (30,74+30,74+11,43+9,75+9,75+3,00)X0,25
9. | DETALHES ESPORTIVOS
9.1 | CONJUNTO P/VOLEI(POSTES GALVANIZADO H=255 REDE NYLON 2 MM | und | 1 | 87249 | 36.2 | 45.25 | 45.25 | VER PLANTA
9.2 | PAR DE TRAVES OFICIAL - 3,00X2,00M - EM TUBO DE AÇO GALV 3" COM UM REQUADRO E REDES POLIETILENO FIO 4MM). | und | 1 | 87249 | 36.2 | 45.25 | 45.25 | VER PLANTA
10. | LIMPEZA DA OBRA
10.1 | LIMPEZA FINAL DA OBRA | m² | 1752 | 9537 | 1.5443 | 1.9304 | 3382.08 | VER PLANTA
Local/data - São Luis,30/03/2016
Importa o presente orçamento em: R$ 249.232,650 (Duzentos e quarenta e nove mil seiscentos e trinta e dois reais e sessenta e cinco centavos)
Patrick Abdalla Britto Engenheiro Civil CREA-MA: 110371045-1

## Orçamento
PLANILHA ORÇAMENTÁRIA
PROPONENTE: PREFEITURADE SÃO LUÍS
PROGRAMA: ESPORTE E LAZER
OBJETO: REFORMA DO CAMPO DO COHATRAC
FONTE DE COMPOSIÇÃO DOS PREÇOS UNITARIOS - DATA BASE : SINAPI DESONERADO - FEVEREIRO - 2016
CONTRATO Nº :
LOCAL: SÃO LUÍS - MA
| Leis sociais = 89,05% | BDI = | 25%
ITEM | DESCRIÇÃO | UND | QUANT. | REFERENCIA SINAPI 02/2016 | PREÇO UNIT. S/ BDI | PREÇO UNIT. C/BDI | PREÇO TOTAL
1. | SERVIÇOS INICIAIS | [5 empty] | 8037.69
1.1 | PLACA DE OBRA | m² | 6 | 74209/001 | 281.09 | 351.3625 | 2108.18
1.2 | ALUGUEL CONTAINER | MÊS | 3 | 73847/001 | 507.81 | 634.7625 | 1904.29
1.3 | LIMPEZA MECANIZADA DE TERRENO COM REMOCAO DE CAMADA VEGETAL, UTILIZANDO MOTONIVELADORA | m² | 3504 | 73822/002 | 0.46 | 0.575 | 2014.8
1.4 | TRANSPORTE E BOTA FORA MATERIAL DE QUALQUER NATUREZA DMT 5 KM | TXKM | 350.4 | 72899 | 4.59 | 5.7375 | 2010.42
2. | ENTRADAS/ACESSOS/MURO/ ALAMBRADO | [5 empty] | 143367.62
2.1 | ESCAVACAO MANUAL DE VALAS EM TERRA COMPACTA, PROF. DE 0 M < H <= 1 M | m³ | 18.468 | 73481 | 23.61 | 29.5125 | 545.04
2.2 | ALVENARIA EM TIJOLO CERAMICO FURADO 9X19X19CM, 1 VEZ (ESPESSURA 19 CM), ASSENTADO EM ARGAMASSA TRACO 1:4 (CIMENTO E AREIA MEDIA NAO PENEIRADA), PREPARO MANUAL, JUNTA1 CM | m² | 38.988 | 73935/002 | 47.98 | 59.975 | 2338.31
2.3 | ALVENARIA DE VEDAÇÃO DE BLOCOS CERÂMICOS FURADOS NA VERTICAL DE 9X19X3 9CM (ESPESSURA 9CM) DE PAREDES COM ÁREA LÍQUIDA MAIOR OU IGUAL A 6M² SEM VÃOS E ARGAMASSA DE ASSENTAMENTO COM PREPARO EM BETONEIRA. | m² | 76.69 | 87477 | 24.41 | 30.5125 | 2340
2.4 | CONTRAPISO/LASTRO DE CONCRETO NAO-ESTRUTURAL, E=5CM, PREPARO COM BETONEIRA | m² | 685.221 | 73907/003 | 21.09 | 26.3625 | 18064.14
2.5 | REBOCO ARGAMASSA TRACO 1:2 | m² | 233.68 | 75481 | 10.97 | 13.7125 | 3204.34
2.6 | PORTAO DE FERRO COM VARA 1/2", COM REQUADRO | m² | 5 | 74100/001 | 337.33 | 421.6625 | 2108.31
2.7 | PINTURA A OLEO, 2 DEMAOS | m² | 5 | 79464 | 11.2 | 14 | 70
2.8 | REATERRO MANUAL COM APILOAMENTO MECANICO | m³ | 68.5221 | 79488 | 5.33 | 6.6625 | 456.53
2.9 | MEIO-FIO (GUIA) DE CONCRETO PRE-MOLDADO, DIMENSÕES 12X15X30X100CM,REJUNTADO C/ARGAMASSA 1:4 CIMENTO:AREIA, INCLUINDO ESCAVAÇÃO E REATERRO. | m | 480.31 | 74223/001 | 36.86 | 46.075 | 22130.28
2.10 | CONCRETO ARMADO FCK=15MPA, | m³ | 2.2243 | 73983/001 | 330.95 | 413.6875 | 920.15
2.11 | ALAMBRADO PARA QUADRA POLIESPORTIVA, ESTRUTURADO POR TUBOS DE ACO GALVANIZADO, COM COSTURA, DIN 2440, DIAMETRO 2", COM TELA DE ARAME GALVANIZADO, FIO 14 BWG E MALHA QUADRADA 5X5CM | m² | 775.92 | 74244/001 | 89.47 | 111.8375 | 86776.95
2.12 | PINTURA A OLEO BRILHANTE SOBRE SUPERFICIE METALICA, UMA DEMAO INCLUSO UMA DEMAO DE FUNDO ANTICORROSIVO | m² | 232.778 | 79498/001 | 10.41 | 13.0125 | 3029.02
2.13 | PINTURA COM TINTA EM PO INDUSTRIALIZADA A BASE DE CAL, DUAS DEMAOS | m² | 233.6799 | 73791/001 | 4.74 | 5.925 | 1384.55
3. | CONSTRUÇÃO DE ARQUIBANCADA | [5 empty] | 12166.25
3.1 | ESCAVACAO MANUAL DE VALAS EM TERRA COMPACTA, PROF. DE 0 M < H <= 1 M | m³ | 27.7152 | 73481 | 23.61 | 29.5125 | 817.94
3.2 | ALVENARIA DE VEDAÇÃO DE BLOCOS CERÂMICOS FURADOS NA VERTICAL DE 9X19X3 9CM (ESPESSURA 9CM) DE PAREDES COM ÁREA LÍQUIDA MAIOR OU IGUAL A 6M² SEM VÃOS E ARGAMASSA DE ASSENTAMENTO COM PREPARO EM BETONEIRA. | m² | 157.818 | 87477 | 24.41 | 30.5125 | 4815.42
3.3 | CONCRETO ARMADO FCK=15MPA, | m³ | 0.34749 | 73983/001 | 330.95 | 413.6875 | 143.75
3.4 | REATERRO MANUAL COM APILOAMENTO MECANICO | m³ | 30.3156 | 79488 | 5.33 | 6.6625 | 201.98
3.5 | CONTRAPISO/LASTRO DE CONCRETO NAO-ESTRUTURAL, E=5CM, PREPARO COM BETONEIRA | m³ | 160.818 | 73907/003 | 21.09 | 26.3625 | 4239.56
3.6 | REBOCO ARGAMASSA TRACO 1:2 | m² | 51.342 | 75481 | 10.76 | 13.45 | 690.55
3.7 | PINTURA COM TINTA EM PO INDUSTRIALIZADA A BASE DE CAL, DUAS DEMAOS | m² | 212.16 | 73791/001 | 4.74 | 5.925 | 1257.05
4. | CONSTRUÇÃO DO BANCO DE RESERVA (2X) | [5 empty] | 2103.83
4.1 | ESCAVACAO MANUAL DE VALAS EM TERRA COMPACTA, PROF. DE 0 M < H <= 1 M | m³ | 2.16 | 73481 | 23.61 | 29.5125 | 63.75
4.2 | ALVENARIA DE VEDAÇÃO DE BLOCOS CERÂMICOS FURADOS NA VERTICAL DE 9X19X3 9CM (ESPESSURA 9CM) DE PAREDES COM ÁREA LÍQUIDA MAIOR OU IGUAL A 6M² SEM VÃOS E ARGAMASSA DE ASSENTAMENTO COM PREPARO EM BETONEIRA. | m² | 51.089 | 87477 | 24.41 | 30.5125 | 1558.85
4.3 | REATERRO MANUAL COM APILOAMENTO MECANICO | m³ | 3.2 | 79488 | 5.33 | 6.6625 | 21.32
4.4 | CONTRAPISO/LASTRO DE CONCRETO NAO-ESTRUTURAL, E=5CM, PREPARO COM BETONEIRA | m² | 12.8 | 73907/003 | 21.09 | 26.3625 | 337.44
4.5 | PINTURA COM TINTA EM PO INDUSTRIALIZADA A BASE DE CAL, DUAS DEMAOS | m² | 20.67 | 73791/001 | 4.74 | 5.925 | 122.47
5. | CONSTRUÇÃO DO CAMPO | [5 empty] | 66445.45
5.1 | ESCAVACAO MANUAL A CEU ABERTO EM MATERIAL DE 1A CATEGORIA, EM PROFUNDIDA DE ATE 0,50M | M³ | 15.1032 | 78018 | 22.23 | 27.7875 | 419.68
5.2 | EXECUCAO DE DRENO COM TUBOS DE PVC CORRUGADO FLEXIVEL PERFURADO - DN 100 |  | 377.58 | 83651 | 22.24 | 27.8 | 10496.72
5.3 | CAMADA DRENANTE COM BRITA NUM 2 | M³ | 12.0826 | 83668 | 82.51 | 103.1375 | 1246.17
5.4 | FORNECIMENTO E INSTALACAO DE MANTA BIDIM RT - 14 | m² | 226.548 | 83665 | 9.73 | 12.1625 | 2755.39
5.5 | CAP PVC ESGOTO 100MM (TAMPÃO) - FORNECIMENTO E INSTALAÇÃO | und | 27 | 72295 | 9.66 | 12.075 | 326.03
5.6 | JUNÇÃO DUPLA, PVC, SERIE R, ÁGUA PLUVIAL, DN 100 X 100 X 100 MM | und | 12 | 89574 | 51.23 | 64.0375 | 768.45
5.7 | TUBO PVC COM JUNTA ELASTICA, DN 200 MM | m | 6 | 90711 | 40.88 | 51.1 | 306.6
5.8 | SUMIDOURO EM ALVENARIA DE TIJOLO CERAMICO MACICO | und | 1 | 74198/001 | 913.93 | 1142.4125 | 1142.41
5.9 | CANALETA TRIANGULAR 70X20 CM, COM ESPESSURA DE 7 CM (VOLUME DE CONCRETO = 0,053 M3/M) | m | 52 | 83687 | 20.4 | 25.5 | 1326
5.10 | TAMPA DA CANALETA EM LAJE PRE MOLDADA | M² | 36.4 | 74202/002 | 63.65 | 79.5625 | 2896.08
5.11 | REATERRO COMPACTADO EM TERRA VEGETAL | m³ | 390.6 | 1 A 01 111 01 | 7.34 | 9.175 | 3583.76
5.12 | TRANSPORTE DE MATERIAL DE QUALQUER NATUREZA DMT 5 KM | TXKM | 350.4 | 72899 | 4.59 | 5.7375 | 2010.42
5.13 | ESPALHAMENTO COM MOTONIVELADORA | m² | 3504 | 74153/001 | 0.19 | 0.2375 | 832.2
5.14 | APLICAÇÃO DE ADUBO | m² | 0.2604 | 85187 | 274.31 | 342.8875 | 89.29
5.15 | PLANTIO DE GRAMA ESMERALDA EM ROLO | m² | 2604 | 85180 | 11.75 | 14.6875 | 38246.25
6. | REDE DE IRRIGAÇÃO DO CAMPO | [5 empty] | 2526.95
6.1 | ESCAVACAO MANUAL A CEU ABERTO EM MATERIAL DE 1A CATEGORIA, EM PROFUNDIDA DE ATE 0,50M | M³ | 2.595 | 78018 | 22.23 | 27.7875 | 72.11
6.2 | CAIXA DE INSPEÇÃO EM CONCRETO PRÉ-MOLDADO DN 60MM COM TAMPA H= 60CM - FORNECIMENTO E INSTALACAO | und | 5 | 74166/001 | 161 | 201.25 | 1006.25
6.3 | REGISTRO DE GAVETA COM CANOPLA Ø 25MM (1) - FORNECIMENTO E INSTALAÇÃO | und | 1 | 73663 | 88.66 | 110.825 | 110.83
6.4 | JOELHO 90 GRAUS, PVC, SOLDÁVEL, DN 25MM, INSTALADO EM RAMAL OU SUB-RAMAL DE ÁGUA FORNECIMENTO E INSTALAÇÃO . AF_12/2014_P | und | 2 | 89362 | 4.16 | 5.2 | 10.4
6.5 | TE, PVC, SOLDÁVEL, DN 25MM, INSTALADO EM RAMAL OU SUB-RAMAL DE ÁGUA FORNECIMENTO E INSTALAÇÃO. AF_12/2014_P | und | 2 | 89395 | 6.25 | 7.8125 | 15.63
6.6 | JOELHO 90 GRAUS, PVC, SOLDÁVEL, DN 25MM, X 3/4" | und | 2 | 89412 | 3.91 | 4.8875 | 9.78
6.7 | TE, PVC, SOLDÁVEL, DN 25MM, X 3/4", INSTALADO EM RAMAL OU SUB-RAMAL DE ÁGUA FORNECIMENTO E INSTALAÇÃO. AF_12/2014_P | und | 2 | 89395 | 6.25 | 7.8125 | 15.63
6.8 | ADAPTADOR CURTO COM BOLSA E ROSCA PARA REGISTRO, PVC, SOLDÁVEL, M X 1/2", INSTALADO EM RAMAL DE DISTRIBUIÇÃO DE ÁGUA | und | 2 | 89422 | 2.25 | 2.8125 | 5.63
6.9 | TORNEIRA PLÁSTICA 3/4" PARA TANQUE - FORNECIMENTO E INSTALAÇÃO | und | 4 | 86916 | 17.83 | 22.2875 | 89.15
6.10 | TUBO, PVC, SOLDÁVEL, DN 25MM, INSTALADO EM RAMAL DE DISTRIBUIÇÃO DE ÁGUA FORNECIMENTO E INSTALAÇÃO. AF_12/2014_P | M | 173 | 89402 | 5.51 | 6.8875 | 1191.54
7. | ÁREA DE VOLEY DE AREIA | [5 empty] | 2463.28
7.1 | ESCAVACAO MANUAL A CEU ABERTO EM MATERIAL DE 1A CATEGORIA, EM PROFUNDIDA DE ATE 0,50M | m³ | 1.2 | 78018 | 22.23 | 27.7875 | 33.35
7.2 | CONTEÇÃO DA AREIA COM ALVENARIA DE 1VEZ | M² | 3 | 73935/002 | 47.98 | 59.975 | 179.93
7.3 | AREIA MEDIA - POSTO JAZIDA/FORNECEDOR | m³ | 36 | 370 | 50 | 62.5 | 2250
8. | URBANIZAÇÃO | [5 empty] | 2502.13
8.1 | PISO TÁTIL ANTI DERRAPANTE | m² | 23.8525 | 84186 | 83.92 | 104.9 | 2502.13
9. | DETALHES ESPORTIVOS | [5 empty] | 6312.55
9.1 | CONJUNTO P/VOLEI(POSTES GALVANIZADO H=255 REDE NYLON 2 MM | und | 1 | 25399 | 1920 | 2400 | 2400
9.2 | PAR DE TRAVES OFICIAL - 3,00X2,00M - EM TUBO DE AÇO GALV 3" COM UM REQUADRO E REDES POLIETILENO FIO 4MM). | und | 1 | 25398 | 3130.04 | 3912.55 | 3912.55
10. | LIMPEZA DA OBRA | [5 empty] | 3306.9
10.1 | LIMPEZA FINAL DA OBRA | m² | 1752 | 9537 | 1.51 | 1.8875 | 3306.9
| TOTAL GERAL DA PLANILHA | [5 empty] | 249232.65
Local/data - São Luis,30/03/2016
Importa o presente orçamento em: R$ 249.232,650 (Duzentos e quarenta e nove mil seiscentos e trinta e dois reais e sessenta e cinco centavos)
Patrick Abdalla Britto Engenheiro Civil CREA-MA: 110371045-1

## Curva ABC
CURVA ABC
PROPONENTE: PREFEITURADE SÃO LUÍS
PROGRAMA: ESPORTE E LAZER
OBJETO: REFORMA DO CAMPO DO COHATRAC
FONTE DE COMPOSIÇÃO DOS PREÇOS UNITARIOS - DATA BASE : SINAPI DESONERADO - FEVEREIRO - 2016
CONTRATO Nº :
LOCAL: SÃO LUÍS - MA
| Leis sociais = 89,05% |  | 25%
ITEM | DESCRIÇÃO | UND | QUANT. | REFERENCIA SINAPI 02/2015 | PREÇO UNIT. S/ BDI | PREÇO UNIT. C/BDI | PREÇO TOTAL | % | % ACUMULADO
2.11 | ALAMBRADO PARA QUADRA POLIESPORTIVA, ESTRUTURADO POR TUBOS DE ACO GALVANIZADO, COM COSTURA, DIN 2440, DIAMETRO 2", COM TELA DE ARAME GALVANIZADO, FIO 14 BWG E MALHA QUADRADA 5X5CM | m² | 775.92 | 74244/001 | 89.47 | 111.8375 | 86776.95 | 34.82% | 34.82%
5.15 | PLANTIO DE GRAMA ESMERALDA EM ROLO | m² | 2604 | 85180 | 11.75 | 14.6875 | 38246.25 | 15.35% | 50.16%
2.9 | MEIO-FIO (GUIA) DE CONCRETO PRE-MOLDADO, DIMENSÕES 12X15X30X100CM,REJUNTADO C/ARGAMASSA 1:4 CIMENTO:AREIA, INCLUINDO ESCAVAÇÃO E REATERRO. | m | 480.31 | 74223/001 | 36.86 | 46.075 | 22130.28 | 8.879% | 59.04%
2.4 | CONTRAPISO/LASTRO DE CONCRETO NAO-ESTRUTURAL, E=5CM, PREPARO COM BETONEIRA | m² | 685.221 | 73907/003 | 21.09 | 26.3625 | 18064.14 | 7.248% | 66.29%
3. | CONSTRUÇÃO DE ARQUIBANCADA | 0 | 0 | 0 | 0 | 0 | 12166.25 | 4.881% | 71.17%
5.2 | EXECUCAO DE DRENO COM TUBOS DE PVC CORRUGADO FLEXIVEL PERFURADO - DN 100 | 0 | 377.58 | 83651 | 22.24 | 27.8 | 10496.72 | 4.212% | 75.38%
3.2 | ALVENARIA DE VEDAÇÃO DE BLOCOS CERÂMICOS FURADOS NA VERTICAL DE 9X19X3 9CM (ESPESSURA 9CM) DE PAREDES COM ÁREA LÍQUIDA MAIOR OU IGUAL A 6M² SEM VÃOS E ARGAMASSA DE ASSENTAMENTO COM PREPARO EM BETONEIRA. | m² | 157.818 | 87477 | 24.41 | 30.5125 | 4815.42 | 1.932% | 77.32%
3.5 | CONTRAPISO/LASTRO DE CONCRETO NAO-ESTRUTURAL, E=5CM, PREPARO COM BETONEIRA | m³ | 160.818 | 73907/003 | 21.09 | 26.3625 | 4239.56 | 1.701% | 79.02%
9.2 | PAR DE TRAVES OFICIAL - 3,00X2,00M - EM TUBO DE AÇO GALV 3" COM UM REQUADRO E REDES POLIETILENO FIO 4MM). | und | 1 | 25398 | 3130.04 | 3912.55 | 3912.55 | 1.57% | 80.59%
5.11 | REATERRO COMPACTADO EM TERRA VEGETAL | m³ | 390.6 | 1 A 01 111 01 | 7.34 | 9.175 | 3583.76 | 1.438% | 82.02%
10.1 | LIMPEZA FINAL DA OBRA | m² | 1752 | 9537 | 1.51 | 1.8875 | 3306.9 | 1.327% | 83.35%
2.5 | REBOCO ARGAMASSA TRACO 1:2 | m² | 233.68 | 75481 | 10.97 | 13.7125 | 3204.34 | 1.286% | 84.64%
2.12 | PINTURA A OLEO BRILHANTE SOBRE SUPERFICIE METALICA, UMA DEMAO INCLUSO UMA DEMAO DE FUNDO ANTICORROSIVO | m² | 232.778 | 79498/001 | 10.41 | 13.0125 | 3029.02 | 1.215% | 85.85%
5.10 | TAMPA DA CANALETA EM LAJE PRE MOLDADA | M² | 36.4 | 74202/002 | 63.65 | 79.5625 | 2896.08 | 1.162% | 87.01%
5.4 | FORNECIMENTO E INSTALACAO DE MANTA BIDIM RT - 14 | m² | 226.548 | 83665 | 9.73 | 12.1625 | 2755.39 | 1.106% | 88.12%
8.1 | PISO TÁTIL ANTI DERRAPANTE | m² | 23.8525 | 84186 | 83.92 | 104.9 | 2502.13 | 1.004% | 89.12%
9.1 | CONJUNTO P/VOLEI(POSTES GALVANIZADO H=255 REDE NYLON 2 MM | und | 1 | 25399 | 1920 | 2400 | 2400 | 0.963% | 90.09%
2.3 | ALVENARIA DE VEDAÇÃO DE BLOCOS CERÂMICOS FURADOS NA VERTICAL DE 9X19X3 9CM (ESPESSURA 9CM) DE PAREDES COM ÁREA LÍQUIDA MAIOR OU IGUAL A 6M² SEM VÃOS E ARGAMASSA DE ASSENTAMENTO COM PREPARO EM BETONEIRA. | m² | 76.69 | 87477 | 24.41 | 30.5125 | 2340 | 0.9389% | 91.03%
2.2 | ALVENARIA EM TIJOLO CERAMICO FURADO 9X19X19CM, 1 VEZ (ESPESSURA 19 CM), ASSENTADO EM ARGAMASSA TRACO 1:4 (CIMENTO E AREIA MEDIA NAO PENEIRADA), PREPARO MANUAL, JUNTA1 CM | m² | 38.988 | 73935/002 | 47.98 | 59.975 | 2338.31 | 0.9382% | 91.96%
7.3 | AREIA MEDIA - POSTO JAZIDA/FORNECEDOR | m³ | 36 | 370 | 50 | 62.5 | 2250 | 0.9028% | 92.87%
2.6 | PORTAO DE FERRO COM VARA 1/2", COM REQUADRO | m² | 5 | 74100/001 | 337.33 | 421.6625 | 2108.31 | 0.8459% | 93.71%
1.1 | PLACA DE OBRA | m² | 6 | 74209/001 | 281.09 | 351.3625 | 2108.18 | 0.8459% | 94.56%
1.3 | LIMPEZA MECANIZADA DE TERRENO COM REMOCAO DE CAMADA VEGETAL, UTILIZANDO MOTONIVELADORA | m² | 3504 | 73822/002 | 0.46 | 0.575 | 2014.8 | 0.8084% | 95.37%
1.4 | TRANSPORTE E BOTA FORA MATERIAL DE QUALQUER NATUREZA DMT 5 KM | TXKM | 350.4 | 72899 | 4.59 | 5.7375 | 2010.42 | 0.8066% | 96.17%
5.12 | TRANSPORTE DE MATERIAL DE QUALQUER NATUREZA DMT 5 KM | TXKM | 350.4 | 72899 | 4.59 | 5.7375 | 2010.42 | 0.8066% | 96.98%
1.2 | ALUGUEL CONTAINER | MÊS | 3 | 73847/001 | 507.81 | 634.7625 | 1904.29 | 0.7641% | 97.74%
4.2 | ALVENARIA DE VEDAÇÃO DE BLOCOS CERÂMICOS FURADOS NA VERTICAL DE 9X19X3 9CM (ESPESSURA 9CM) DE PAREDES COM ÁREA LÍQUIDA MAIOR OU IGUAL A 6M² SEM VÃOS E ARGAMASSA DE ASSENTAMENTO COM PREPARO EM BETONEIRA. | m² | 51.089 | 87477 | 24.41 | 30.5125 | 1558.85 | 0.6255% | 98.37%
2.13 | PINTURA COM TINTA EM PO INDUSTRIALIZADA A BASE DE CAL, DUAS DEMAOS | m² | 233.6799 | 73791/001 | 4.74 | 5.925 | 1384.55 | 0.5555% | 98.93%
5.9 | CANALETA TRIANGULAR 70X20 CM, COM ESPESSURA DE 7 CM (VOLUME DE CONCRETO = 0,053 M3/M) | m | 52 | 83687 | 20.4 | 25.5 | 1326 | 0.532% | 99.46%
3.7 | PINTURA COM TINTA EM PO INDUSTRIALIZADA A BASE DE CAL, DUAS DEMAOS | m² | 212.16 | 73791/001 | 4.74 | 5.925 | 1257.05 | 0.5044% | 99.96%
249232.65
Local/data - São Luis,30/03/2016
Importa o presente orçamento em: R$ 249.232,650 (Duzentos e quarenta e nove mil seiscentos e trinta e dois reais)
Patrick Abdalla Britto Engenheiro Civil CREA-MA: 110371045-1

## CFF
CRONOGRAMA FISICO FINANCEIRO
PROPONENTE: PREFEITURADE SÃO LUÍS
PROGRAMA: ESPORTE E LAZER
OBJETO: REFORMA DO CAMPO DO COHATRAC
FONTE DE COMPOSIÇÃO DOS PREÇOS UNITARIOS - DATA BASE : SINAPI DESONERADO - FEVEREIRO - 2016
CONTRATO Nº :
LOCAL: SÃO LUÍS - MA
| Leis sociais = 87,49% | BDI = | 25%
ITEM | ITENS AGRUPADORES | VALOR | % | 1ª PARCELA | 2ª PARCELA | 3ª PARCELA | 4ª PARCELA | 5ª PARCELA
1. | SERVIÇOS INICIAIS | 8037.69 | 3.225% | 8037.69
100%
2. | ENTRADAS/ACESSOS/MURO/ ALAMBRADO | 143367.62 | 57.52% | 43010.286 | 43010.286 | 57347.048
|  |  |  | 30% | 30% | 40%
3. | CONSTRUÇÃO DE ARQUIBANCADA | 12166.25 | 4.881% | 2433.25 | 3649.875 | 6083.125
|  |  |  | 20% | 30% | 50%
4. | CONSTRUÇÃO DO BANCO DE RESERVA (2X) | 2103.83 | 0.8441% | 1051.915 | 1051.915
|  |  |  | 50% | 50%
5. | CONSTRUÇÃO DO CAMPO | 66445.45 | 26.66% |  | 26578.18 | 39867.27
[5 empty] | 40% | 60%
6. | REDE DE IRRIGAÇÃO DO CAMPO | 2526.95 | 1.014% |  | 2526.95
100%
7. | ÁREA DE VOLEY DE AREIA | 2463.28 | 0.9883% |  | 2463.28
100%
8. | URBANIZAÇÃO | 2502.13 | 1.004% |  | 1000.852 | 1501.278
[5 empty] | 40% | 60%
9. | URBANIZAÇÃO | 6312.55 | 2.533% |  |  | 6312.55
100%
10. | LIMPEZA DA OBRA | 3306.9 | 1.327% |  |  | 3306.9
100%
| TOTAIS PARCIAIS | 249232.65 |  | 54533.141 | 80281.338 | 114418.171
| TOTAIS ACUMULADOS |  |  | 54533.141 | 134814.479 | 249232.65
TOTAL GERAL
Local/data - São Luis,30/03/2016
Local/data - São Luis,30/03/2016
Importa o presente orçamento em: R$ 249.232,650 (Duzentos e quarenta e nove mil seiscentos e trinta e dois reais e sessenta e cinco centavos)
Patrick Abdalla Britto Engenheiro Civil CREA-MA: 110371045-1

## BDI
PREFEITURA MUNICIPAL DE SÃO LUIS-MA
TÍTULO:
PLANILHA DE COMPOSIÇÃO DO PERCENTUAL DE BONIFICAÇÃO E DESPESAS INDIRETAS - BDI
PROJETO:
Construção do Campo de Futebol E Vôlei de Areia do Cohatrac III
DATA BASE: |  |  | DATA: | REVISÃO:
11-15 |  |  | 01-16 | 0
ITEM | DISCRIMINAÇÃO |  |  | %
1 | ADMINISTRAÇÃO CENTRAL (AC) |  |  | 3
2 | DESPESAS FINANCEIRAS (DF) |  |  | 1.2
3 | SEGURO (S) |  |  | 0.4
4 | RISCOS E IMPREVISTOS (RI) |  |  | 0.65
4 | LUCRO BRUTO (L) |  |  | 5.5
5 | TRIBUTOS (TR) |  |  | 11.15
5.1 | ISS(Obs. Perc. da Localid.) 5% em 50% do Preço Venda |  |  | 3
5.2 | PIS |  |  | 0.65
5.3 | COFINS |  |  | 3
5.4 | INSS |  |  | 4.5
BDI = | = |  |  | 25.031
NOTAS:
1 - Alíquota do ISS é determinada pela "Relação de Serviços" do município onde se prestará o serviço conforme art. 1° e art. 8° da Lei Complementar n° 116/2001;
2- Alíquota máxima de PIS é de até 1,65% conforme Lei n°10.637/02 em consonância ao Regime de Tributação da Empresa;
Patrick Abdalla Britto Engenheiro Civil CREA-MA: 110371045-1
(((1+((AC+S+RI)/100))(1+(DF/100))(1+(L/100))/((1+(TR/100)))−1)*100

## Encargos
PROPONENTE: PREFEITURADE SÃO LUÍS
PROGRAMA: ESPORTE E LAZER
OBJETO: REFORMA DO CAMPO DO COHATRAC
FONTE DE COMPOSIÇÃO DOS PREÇOS UNITARIOS - DATA BASE : SINAPI DESONERADO - FEVEREIRO - 2016
CONTRATO Nº :
LOCAL: SÃO LUÍS - MA
COMPOSIÇÃO DOS ENCARGOS SOCIAIS SOBRE A MÃO DE OBRA
ITEM | DESCRIÇÃO | HORISTA % | MENSALISTA%
GRUPO A
A1 | INSS | 0 | 0
A2 | SESI | 1.5 | 1.5
A3 | SENAI | 1 | 1
A4 | INCRA | 0.2 | 0.2
A5 | SEBRAE | 0.6 | 0.6
A6 | Salário Educação | 2.5 | 2.5
A7 | Seguro Acidente De Trabalho | 3 | 3
A8 | FGTS | 8 | 8
A9 | SECONCI | 1 | 1
TOTAL DO GRUPO A |  | 17.8 | 16.8
GRUPO B
B1 | Repouso Remunerado | 17.99 | 0
B2 | Feriados | 4.69 | 0
B3 | Auxilio Enfermidade | 0.91 | 0.69
B4 | 13º Salário | 10.93 | 8.33
B5 | Licença Paternidade | 0.08 | 0.06
B6 | Faltas Justificadas | 0.73 | 0.56
B7 | Dias de chuva | 1.35 | 0
B8 | Auxilio acidente de Trabalho | 0.12 | 0.09
B9 | Férias Gozadas | 9.56 | 7.29
B10 | Salario Maternidade | 0.03 | 0.02
TOTAL GRUPO B |  | 46.39 | 17.04
GRUPO C
C1 | Depósito de Rescisão Contrato Trabalho sem Justo Causa | 4.9 | 4
C2 | Aviso Prévio Indenizado | 5.9 | 0.11
C3 | Aviso Prévio Trabalhado | 0.14 | 3.03
C4 | Férias Indenizadas | 3.97 | 3.74
C5 | Indenização Adicional | 0.5 | 0.38
TOTAL GRUPO C |  | 15.41 | 11.26
GRUPO D
D1 | Reincidência do Grupo A sobre B | 8.26 | 3.03
D2 | Reincidência de Grupo A sobre Aviso Prévio Trabalhado e Reincidência do FGTS sobre Aviso Prévio Indenizado | 0.5 | 0.38
TOTAL GRUPO D |  | 8.76 | 3.41
GRUPO E
E1
TOTAL DOS ENCARGOS SOCIAIS COMPLEMENTARES |  | 0 | 0
TOTAL (A+B+C+D+E) |  | 89.05 | 50.91
OBS: *Grupo E deverá ser apropriado como item do custo direto
Local/data - São Luis,30/03/2016
Patrick Abdalla Britto Engenheiro Civil CREA-MA: 110371045-1

## Comp_UNT
PROPONENTE: PREFEITURADE SÃO LUÍS
PROGRAMA: ESPORTE E LAZER
OBJETO: REFORMA DO CAMPO DO COHATRAC
FONTE DE COMPOSIÇÃO DOS PREÇOS UNITARIOS - DATA BASE : SINAPI DESONERADO - FEVEREIRO - 2016
CONTRATO Nº :
LOCAL: SÃO LUÍS - MA
ENCARGOS SOCIAIS DESONERADOS: 89,05%
COMPOSIÇÕES DE CUSTO UNITÁRIO
ITEM | DESCRIÇÃO DOS SERVIÇOS | UNID. | INDICE | V.UNIT | V.TOTAL
001.01 | PLACA DE OBRA EM CHAPA DE ACO GALVANIZADO |  |  |  | M2
| 4417 - PECA DE MADEIRA DE LEI *2,5 X 7,5* CM (1" X 3"), NÃO APARELHADA, (P/TELHADO) | M | 1 | 4.28 | 4.28
| 4491 - PECA DE MADEIRA NATIVA / REGIONAL 7,5 X 7,5CM (3X3) NAO APARELHADA (P/FORMA) | M | 4.01 | 4.57 | 18.3257
| 4813 - PLACA DE OBRA (PARA CONSTRUCAO CIVIL) EM CHAPA GALVANIZADA *Nº 22*, DE *2,0 X 1,125* M | M2 | 1 | 225 | 225
| 5075 - PREGO POLIDO COM CABECA 18 X 30 | KG | 0.11 | 9.15 | 1.0065
| 5652 - CONCRETO NAO ESTRUTURAL, CONSUMO 150KG/M3, PREPARO COM BETONEIRA, SEM LANCAMENTO | M3 | 0.01 | 209.05 | 2.0905
|  |  | Soma dos Materiais |  | 250.7027
| 88262 - CARPINTEIRO DE FORMAS COM ENCARGOS COMPLEMENTARES | H | 1 | 11.87 | 11.87
| 88316 - SERVENTE COM ENCARGOS COMPLEMENTARES | H | 2 | 9.26 | 18.52
|  |  | Soma Equipamentos / Subempreiteiros |  | 30.39
|  | Soma dos Insumos |  |  | 281.0927
|  |  | Total da CPU |  | 281.0927
001.02 | ALUGUEL CONTAINER |  |  |  | M2
| 10776 - CONTAINER 2,30 X 6,00 M, ALT. 2,50 M, PARA ESCRITORIO, SEM DIVISORIAS INTERNAS E SEM SANITARIO (LOCACAO) | mês | 1 | 507.81 | 507.81
|  |  | Soma dos Materiais |  | 507.81
|  |  | Total da CPU |  | 507.81
001.03 | LIMPEZA MECANIZADA DE TERRENO COM REMOCAO DE CAMADA VEGETAL, UTILIZANDO MOTONIVELADORA |  |  |  | M2
| 5932- MOTONIVELADORA POTÊNCIA BÁSICA LÍQUIDA (PRIMEIRA MARCHA) 125 HP,PESO BRUTO 13032 KG, LARGURA DA LÂMINA DE 3,7 M - CHP DIURNO. | CHP | 0.00186 | 147.24 | 0.27387
|  |  | Soma dos Materiais |  | 0.27387
| 88316 - SERVENTE COM ENCARGOS COMPLEMENTARES | H | 0.02 | 9.26 | 0.1852
|  |  | Soma Equipamentos / Subempreiteiros |  | 0.1852
|  | Soma dos Insumos |  |  | 0.45907
|  |  | Total da CPU |  | 0.45907
001.04 | TRANSPORTE DE ENTULHO COM CAMINHÃO BASCULANTE 6 M3, RODOVIA PAVIMENTADA, DMT 5 KM |  |  |  | TXKM
| 5811 - CAMINHÃO BASCULANTE 6 M3, PESO BRUTO TOTAL 16.000 KG, CARGA ÚTIL MÁXIMA 13.071 KG, DISTÂNCIA ENTRE EIXOS 4,80 M, POTÊNCIA 230 CV INCLUSIVE CAÇAMBA METÁLICA - CHP DIURNO. AF_06/2014 | H | 0.0327 | 127.54 | 4.1706
|  |  | Soma dos Materiais |  | 4.1706
|  |  | Total da CPU |  | 4.1706
002.01 | ESCAVACAO MANUAL DE VALAS EM TERRA COMPACTA, PROF. DE 0 M < H <= 1M |  |  |  | M3
| 88316 - SERVENTE COM ENCARGOS COMPLEMENTARES | H | 2.55 | 9.26 | 23.613
|  |  | Soma Equipamentos / Subempreiteiros |  | 23.613
|  | Soma dos Insumos |  |  | 23.613
|  |  | Total da CPU |  | 23.613
002.02 | ALVENARIA EM TIJOLO CERAMICO FURADO 9X19X19CM, 1 VEZ (ESPESSURA 19 CM) , ASSENTADO EM ARGAMASSA TRACO 1:4 (CIMENTO E AREIA MEDIA NAO PENEIRADA), PREPARO MANUAL, JUNTA1 CM |  |  |  | M2
| 7271 - BLOCO CERAMICO (ALVENARIA DE VEDACAO), 8 FUROS, DE 9 X 19 X 19 CM | UN | 54.4 | 0.38 | 20.672
| 87373 - ARGAMASSA TRAÇO 1:4 (CIMENTO E AREIA MÉDIA) PARA CONTRAPISO, PREPARO MANUAL. | M3 | 0.0138 | 399.44 | 5.5123
|  |  | Soma dos Materiais |  | 26.1843
| 88309 - PEDREIRO COM ENCARGOS COMPLEMENTARES | H | 1.1449 | 11.87 | 13.59
| 88316 - SERVENTE COM ENCARGOS COMPLEMENTARES | H | 0.886 | 9.26 | 8.2044
|  |  | Soma Equipamentos / Subempreiteiros |  | 21.7943
|  | Soma dos Insumos |  |  | 47.9786
|  |  | Total da CPU |  | 47.9786
002.03 | ALVENARIA DE VEDAÇÃO DE BLOCOS CERÂMICOS FURADOS NA VERTICAL DE 9X19X3 9CM (ESPESSURA 9CM) DE PAREDES COM ÁREA LÍQUIDA MAIOR OU IGUAL A 6M² SEM VÃOS E ARGAMASSA DE ASSENTAMENTO COM PREPARO EM BETONEIRA. AF_06/20 14MANUAL, JUNTA1 CM |  |  |  | M2
| 37592 - BLOCO CERAMICO DE VEDACAO COM FUROS NA VERTICAL, 9 X 19 X 39 CM - 4,5 MPA (NBR 15270) | UN | 13.355 | 0.94 | 12.5537
| 34557 - TELA DE ACO SOLDADA GALVANIZADA PARA ALVENARIA, FIO 1,20 A 1,70 DE DIAMETRO, MALHA 15 X 15 MM, LARGURA 7,5 CM E COMPRIMENTO 50,0 CM | M | 0.42499 | 1.04 | 0.44199
| 37395 - PINO DE ACO COM FURO, HASTE = 27 MM (ACAO DIRETA) | CENTO | 0.00544 | 47.84 | 0.26025
| 87292- ARGAMASSA TRAÇO 1:4 (CIMENTO E AREIA MÉDIA) PARA CONTRAPISO, PREPARO MANUAL. | M3 | 0.0104 | 311.37 | 3.2382
|  |  | Soma dos Materiais |  | 16.4942
| 88309 - PEDREIRO COM ENCARGOS COMPLEMENTARES | H | 0.48 | 11.87 | 5.6976
| 88316 - SERVENTE COM ENCARGOS COMPLEMENTARES | H | 0.24 | 9.26 | 2.2224
|  |  | Soma Equipamentos / Subempreiteiros |  | 7.92
|  | Soma dos Insumos |  |  | 24.4142
|  |  | Total da CPU |  | 24.4142
002.04 | CONTRAPISO/LASTRO DE CONCRETO NAO-ESTRUTURAL, E=5CM, PREPARO COM BETONEIRA |  |  |  | M3
| 5652 - CONCRETO NAO ESTRUTURAL, CONSUMO 150KG/M3, PREPARO COM BETONEIRA, SEM LANCAMENTO | M3 | 0.04999 | 209.05 | 10.4504
|  |  | Soma dos Materiais |  | 10.4504
| 88309 - PEDREIRO COM ENCARGOS COMPLEMENTARES | H | 0.35 | 11.87 | 4.1545
| 88316 - SERVENTE COM ENCARGOS COMPLEMENTARES | H | 0.7 | 9.26 | 6.482
|  |  | Soma Equipamentos / Subempreiteiros |  | 10.6365
|  | Soma dos Insumos |  |  | 21.0869
|  |  | Total da CPU |  | 21.0869
002.05 | REBOCO PARA PAREDES INTERNAS, ARGAMASSA TRACO 1:2 (CAL E AREIA FINA PENEIRADA), PREPARO MANUAL |  |  |  | M2
| 88629 - ARGAMASSA TRAÇO 1:3 (CIMENTO E AREIA MÉDIA), PREPARO MANUAL. | M3 | 0.006499 | 356.8 | 2.3188
|  |  | Soma dos Materiais |  | 2.3188
| 88309 - PEDREIRO COM ENCARGOS COMPLEMENTARES | H | 0.335 | 11.87 | 3.9764
| 88316 - SERVENTE COM ENCARGOS COMPLEMENTARES | H | 0.505 | 9.26 | 4.6763
|  |  | Soma Equipamentos / Subempreiteiros |  | 8.6527
|  | Soma dos Insumos |  |  | 10.9716
|  |  | Total da CPU |  | 10.9716
002.06 | PORTAO DE FERRO COM VARA 1/2", COM REQUADRO |  |  |  | M2
| 367 - AREIA GROSSA - POSTO JAZIDA/FORNECEDOR (SEM FRETE) | M3 | 0.061 | 52.8 | 3.2208
| 1379 - CIMENTO PORTLAND COMPOSTO CP II-32 | KG | 4.83 | 0.5 | 2.415
| 4948 - PORTAO FERRO C/ VARA 1/2" C/REQUADRO | M2 | 1 | 300 | 300
|  |  | Soma dos Materiais |  | 305.6358
| 88309 - PEDREIRO COM ENCARGOS COMPLEMENTARES | H | 1.5 | 11.87 | 17.805
| 88316 - SERVENTE COM ENCARGOS COMPLEMENTARES | H | 1.5 | 9.26 | 13.89
|  |  | Soma Equipamentos / Subempreiteiros |  | 31.695
|  | Soma dos Insumos |  |  | 337.3308
|  |  | Total da CPU |  | 337.3308
002.07 | PINTURA A OLEO, DUAS DEMAOS |  |  |  | M2
| 00007287 -TINTA A OLEO BRILHANTE (USO GERAL) | GL | 0.0474 | 48.89 | 2.3174
| 3767 - LIXA | UN | 0.044 | 0.75 | 0.033
| 5318 - SOLVENTE DILUENTE A BASE DE AGUARRAS | L | 0.051 | 12.22 | 0.62322
|  |  | Soma dos Materiais |  | 2.9736
| 88310 - PINTOR COM ENCARGOS COMPLEMENTARES | H | 0.42 | 11.87 | 4.9854
| 88316 - SERVENTE COM ENCARGOS COMPLEMENTARES | H | 0.35 | 9.26 | 3.241
|  |  | Soma Equipamentos / Subempreiteiros |  | 8.2264
|  | Soma dos Insumos |  |  | 11.2
|  |  | Total da CPU |  | 11.2
002.08 | REATERRO MANUAL COM APILOAMENTO MECANICO |  |  |  | M3
| 1443 - COMPACTADOR DE SOLOS COM PLACA VIBRATORIA, DE 135 A 156 KG, COM MOTOR A DIESEL OU GASOLINA DE 4 A 6 HP, NAO REVERSIVEL (LOCACAO) | H | 0.34 | 2.48 | 0.8432
|  |  | Soma dos Materiais |  | 0.8432
| 88316 - SERVENTE COM ENCARGOS COMPLEMENTARES | H | 0.485 | 9.26 | 4.4911
|  |  | Soma Equipamentos / Subempreiteiros |  | 4.4911
|  | Soma dos Insumos |  |  | 5.3343
|  |  | Total da CPU |  | 5.3343
002.09 | MEIO-FIO (GUIA) DE CONCRETO PRE-MOLDADO, DIMENSÕES 12X15X30X100CM (FACE SUPERIORXFACE INFERIORXALTURAXCOMPRIMENTO),REJUNTADO C/ARGAMASSA 1:4 CIMENTO:AREIA, INCLUINDO ESCAVAÇÃO E REATERRO. |  |  |  | M2
| 73964/006 - REATERRO DE VALA COM COMPACTAÇÃO MANUAL | M3 | 0.019 | 27.78 | 0.52782
| 4059 - MEIO-FIO OU GUIA DE CONCRETO, PRE-MOLDADO, COMP 1 M, *30 X 15/ 12* CM (H X L1/L2)METÁLICA - CHI DIURNO | M | 1 | 22.44 | 22.44
| 88631 - ARGAMASSA TRAÇO 1:4 (CIMENTO E AREIA MÉDIA), PREPARO MANUAL. AF_08/2014S | M³ | 0.0013 | 318.58 | 0.41415
|  |  | Soma dos Materiais |  | 23.382
| 88309 - PEDREIRO COM ENCARGOS COMPLEMENTARES | H | 0.25 | 11.87 | 2.9675
| 88316 - SERVENTE COM ENCARGOS COMPLEMENTARES | H | 1.135 | 9.26 | 10.5101
|  |  | Soma Equipamentos / Subempreiteiros |  | 13.4776
|  | Soma dos Insumos |  |  | 36.8596
|  |  | Total da CPU |  | 36.8596
002.10 | CONCRETO FCK=15MPA, VIRADO EM BETONEIRA, SEM LANCAMENTO ILIZANTE |  |  |  | M3
| 4721 - PEDRA BRITADA N. 1 (9,5 a 19 MM) POSTO PEDREIRA/FORNECEDOR, SEM FRETE | M3 | 0.8365 | 54.38 | 45.4889
| 1379 - CIMENTO PORTLAND COMPOSTO CP II-32 | KG | 320.5 | 0.5 | 160.25
| 370 - AREIA MEDIA - POSTO JAZIDA/FORNECEDOR (SEM FRETE) | M3 | 0.89046 | 50 | 44.523
| 644 - BETONEIRA 580 L COM MOTOR ELETRICO TRIFASICO, POTENCIA DE 7,5 HP, COM CARREGADOR MECANICO (LOCACAO) | H | 1.8336 | 3.6 | 6.6011
|  |  | Soma dos Materiais |  | 256.863
| 88297 - OPERADOR DE MÁQUINAS E EQUIPAMENTOS COM ENCARGOS COMPLEMENTARES | H | 1.8337 | 11.87 | 21.7655
| 88316 - SERVENTE COM ENCARGOS COMPLEMENTARES | H | 3.2378 | 9.26 | 29.982
|  |  | Soma Equipamentos / Subempreiteiros |  | 51.7476
|  | Soma dos Insumos |  |  | 330.95
|  |  | Total da CPU |  | 330.95
002.11 | ALAMBRADO PARA QUADRA POLIESPORTIVA, ESTRUTURADO POR TUBOS DE ACO GALVANIZADO, COM COSTURA, DIN 2440, DIAMETRO 2", COM TELA DE ARAME GALVANIZADO, FIO 14 BWG E MALHA QUADRADA 5X5CM |  |  |  | M2
| 333 - ARAME GALVANIZADO 14 BWG, D = 2,11 MM (0,026 KG/M) | KG | 0.074 | 10.9 | 0.8066
| 335 - ARAME GALVANIZADO 10 BWG, 3,40 MM (0,0713 KG/M) | KG | 0.15499 | 9.42 | 1.46
| 7167 - TELA ARAME GALV FIO 14 BWG (2,11MM) MALHA 2" (5x5cm) QUADRADA OU LOSANGO H = 2,0M | M2 | 1.055 | 15.89 | 16.7639
| 7696 - TUBO ACO GALV C/ COSTURA DIN 2440/NBR 5580 CLASSE MEDIA DN 2" (50MM) E=3,65MM - 5,10KG/M | M | 1.685 | 31.92 | 53.7852
|  |  | Soma dos Materiais |  | 72.8157
| 88238 - AJUDANTE DE ARMADOR COM ENCARGOS COMPLEMENTARES | H | 1 | 11.87 | 11.87
| 88277 - MONTADOR (TUBO AÇO/EQUIPAMENTOS) COM ENCARGOS COMPLEMENTARES | H | 0.5165 | 9.26 | 4.7828
|  |  | Soma Equipamentos / Subempreiteiros |  | 16.6528
|  | Soma dos Insumos |  |  | 89.4685
|  |  | Total da CPU |  | 89.4685
002.12 | PINTURA A OLEO BRILHANTE SOBRE SUPERFICIE METALICA, UMA DEMAO INCLUSO UMA DEMAO DE FUNDO ANTICORROSIVO |  |  |  | M2
| 7308 - FUNDO ANTICORROSIVO TIPO ZARCAO OU EQUIV | GL | 0.03499 | 65.78 | 2.3016
| 3767 - LIXA | UN | 0.54 | 0.75 | 0.405
| 7287 - TINTA A OLEO BRILHANTE (USO GERAL) | GL | 0.03499 | 48.89 | 1.7107
|  |  | Soma dos Materiais |  | 4.4173
| 88310 - PINTOR COM ENCARGOS COMPLEMENTARES | H | 0.3349 | 11.87 | 3.9753
| 88316 - SERVENTE COM ENCARGOS COMPLEMENTARES | H | 0.1649 | 9.26 | 1.527
|  |  | Soma Equipamentos / Subempreiteiros |  | 5.5022
|  | Soma dos Insumos |  |  | 10.41
|  |  | Total da CPU |  | 10.41
002.13 | PINTURA COM TINTA EM PO INDUSTRIALIZADA A BASE DE CAL, DUAS DEMAOS |  |  |  | M2
| 7363 - TINTA HIDRACOR | KG | 0.25 | 2.94 | 0.735
|  |  | Soma dos Materiais |  | 0.735
| 88310 - PINTOR COM ENCARGOS COMPLEMENTARES | H | 0.29 | 11.87 | 3.4423
| 88316 - SERVENTE COM ENCARGOS COMPLEMENTARES | H | 0.061 | 9.26 | 0.56486
|  |  | Soma Equipamentos / Subempreiteiros |  | 4.0072
|  | Soma dos Insumos |  |  | 4.7422
|  |  | Total da CPU |  | 4.7422
003.01 | ESCAVACAO MANUAL DE VALAS EM TERRA COMPACTA, PROF. DE 0 M < H <= 1M |  |  |  | M3
| 88316 - SERVENTE COM ENCARGOS COMPLEMENTARES | H | 2.55 | 9.26 | 23.613
|  |  | Soma Equipamentos / Subempreiteiros |  | 23.613
|  | Soma dos Insumos |  |  | 23.613
|  |  | Total da CPU |  | 23.613
003.02 | ALVENARIA DE VEDAÇÃO DE BLOCOS CERÂMICOS FURADOS NA VERTICAL DE 9X19X3 9CM (ESPESSURA 9CM) DE PAREDES COM ÁREA LÍQUIDA MAIOR OU IGUAL A 6M² SEM VÃOS E ARGAMASSA DE ASSENTAMENTO COM PREPARO EM BETONEIRA. AF_06/20 14MANUAL, JUNTA1 CM |  |  |  | M2
| 37592 - BLOCO CERAMICO DE VEDACAO COM FUROS NA VERTICAL, 9 X 19 X 39 CM - 4,5 MPA (NBR 15270) | UN | 13.355 | 0.94 | 12.5537
| 34557 - TELA DE ACO SOLDADA GALVANIZADA PARA ALVENARIA, FIO 1,20 A 1,70 DE DIAMETRO, MALHA 15 X 15 MM, LARGURA 7,5 CM E COMPRIMENTO 50,0 CM | M | 0.42499 | 1.04 | 0.44199
| 37395 - PINO DE ACO COM FURO, HASTE = 27 MM (ACAO DIRETA) | CENTO | 0.00544 | 47.84 | 0.26025
| 87292- ARGAMASSA TRAÇO 1:4 (CIMENTO E AREIA MÉDIA) PARA CONTRAPISO, PREPARO MANUAL. | M3 | 0.0104 | 311.37 | 3.2382
|  |  | Soma dos Materiais |  | 16.4942
| 88309 - PEDREIRO COM ENCARGOS COMPLEMENTARES | H | 0.48 | 11.87 | 5.6976
| 88316 - SERVENTE COM ENCARGOS COMPLEMENTARES | H | 0.24 | 9.26 | 2.2224
|  |  | Soma Equipamentos / Subempreiteiros |  | 7.92
|  | Soma dos Insumos |  |  | 24.4142
|  |  | Total da CPU |  | 24.4142
003.03 | CONCRETO FCK=15MPA, VIRADO EM BETONEIRA, SEM LANCAMENTO ILIZANTE |  |  |  | M3
| 4721 - PEDRA BRITADA N. 1 (9,5 a 19 MM) POSTO PEDREIRA/FORNECEDOR, SEM FRETE | M3 | 0.8365 | 54.38 | 45.4889
| 1379 - CIMENTO PORTLAND COMPOSTO CP II-32 | KG | 320.5 | 0.5 | 160.25
| 370 - AREIA MEDIA - POSTO JAZIDA/FORNECEDOR (SEM FRETE) | M3 | 0.89046 | 50 | 44.523
| 644 - BETONEIRA 580 L COM MOTOR ELETRICO TRIFASICO, POTENCIA DE 7,5 HP, COM CARREGADOR MECANICO (LOCACAO) | H | 1.8336 | 3.6 | 6.6011
|  |  | Soma dos Materiais |  | 256.863
| 88297 - OPERADOR DE MÁQUINAS E EQUIPAMENTOS COM ENCARGOS COMPLEMENTARES | H | 1.8337 | 11.87 | 21.7655
| 88316 - SERVENTE COM ENCARGOS COMPLEMENTARES | H | 3.2378 | 9.26 | 29.982
|  |  | Soma Equipamentos / Subempreiteiros |  | 51.7476
|  | Soma dos Insumos |  |  | 330.95
|  |  | Total da CPU |  | 330.95
003.04 | REATERRO MANUAL COM APILOAMENTO MECANICO |  |  |  | M3
| 1443 - COMPACTADOR DE SOLOS COM PLACA VIBRATORIA, DE 135 A 156 KG, COM MOTOR A DIESEL OU GASOLINA DE 4 A 6 HP, NAO REVERSIVEL (LOCACAO) | H | 0.34 | 2.48 | 0.8432
|  |  | Soma dos Materiais |  | 0.8432
| 88316 - SERVENTE COM ENCARGOS COMPLEMENTARES | H | 0.485 | 9.26 | 4.4911
|  |  | Soma Equipamentos / Subempreiteiros |  | 4.4911
|  | Soma dos Insumos |  |  | 5.3343
|  |  | Total da CPU |  | 5.3343
003.05 | CONTRAPISO/LASTRO DE CONCRETO NAO-ESTRUTURAL, E=5CM, PREPARO COM BETONEIRA |  |  |  | M3
| 5652 - CONCRETO NAO ESTRUTURAL, CONSUMO 150KG/M3, PREPARO COM BETONEIRA, SEM LANCAMENTO | M3 | 0.04999 | 209.05 | 10.4504
|  |  | Soma dos Materiais |  | 10.4504
| 88309 - PEDREIRO COM ENCARGOS COMPLEMENTARES | H | 0.35 | 11.87 | 4.1545
| 88316 - SERVENTE COM ENCARGOS COMPLEMENTARES | H | 0.7 | 9.26 | 6.482
|  |  | Soma Equipamentos / Subempreiteiros |  | 10.6365
|  | Soma dos Insumos |  |  | 21.0869
|  |  | Total da CPU |  | 21.0869
003.06 | REBOCO PARA PAREDES INTERNAS, ARGAMASSA TRACO 1:2 (CAL E AREIA FINA PENEIRADA), PREPARO MANUAL |  |  |  | M2
| 88629 - ARGAMASSA TRAÇO 1:3 (CIMENTO E AREIA MÉDIA), PREPARO MANUAL. | M3 | 0.006499 | 356.8 | 2.3188
|  |  | Soma dos Materiais |  | 2.3188
| 88309 - PEDREIRO COM ENCARGOS COMPLEMENTARES | H | 0.335 | 11.87 | 3.9764
| 88316 - SERVENTE COM ENCARGOS COMPLEMENTARES | H | 0.505 | 9.26 | 4.6763
|  |  | Soma Equipamentos / Subempreiteiros |  | 8.6527
|  | Soma dos Insumos |  |  | 10.9716
|  |  | Total da CPU |  | 10.9716
003.07 | PINTURA COM TINTA EM PO INDUSTRIALIZADA A BASE DE CAL, DUAS DEMAOS |  |  |  | M2
| 7363 - TINTA HIDRACOR | KG | 0.25 | 2.94 | 0.735
|  |  | Soma dos Materiais |  | 0.735
| 88310 - PINTOR COM ENCARGOS COMPLEMENTARES | H | 0.29 | 11.87 | 3.4423
| 88316 - SERVENTE COM ENCARGOS COMPLEMENTARES | H | 0.061 | 9.26 | 0.56486
|  |  | Soma Equipamentos / Subempreiteiros |  | 4.0072
|  | Soma dos Insumos |  |  | 4.7422
|  |  | Total da CPU |  | 4.7422
004.01 | ESCAVACAO MANUAL DE VALAS EM TERRA COMPACTA, PROF. DE 0 M < H <= 1M |  |  |  | M3
| 88316 - SERVENTE COM ENCARGOS COMPLEMENTARES | H | 2.55 | 9.26 | 23.613
|  |  | Soma Equipamentos / Subempreiteiros |  | 23.613
|  | Soma dos Insumos |  |  | 23.613
|  |  | Total da CPU |  | 23.613
004.02 | ALVENARIA DE VEDAÇÃO DE BLOCOS CERÂMICOS FURADOS NA VERTICAL DE 9X19X3 9CM (ESPESSURA 9CM) DE PAREDES COM ÁREA LÍQUIDA MAIOR OU IGUAL A 6M² SEM VÃOS E ARGAMASSA DE ASSENTAMENTO COM PREPARO EM BETONEIRA. AF_06/20 14MANUAL, JUNTA1 CM |  |  |  | M2
| 37592 - BLOCO CERAMICO DE VEDACAO COM FUROS NA VERTICAL, 9 X 19 X 39 CM - 4,5 MPA (NBR 15270) | UN | 13.355 | 0.94 | 12.5537
| 34557 - TELA DE ACO SOLDADA GALVANIZADA PARA ALVENARIA, FIO 1,20 A 1,70 DE DIAMETRO, MALHA 15 X 15 MM, LARGURA 7,5 CM E COMPRIMENTO 50,0 CM | M | 0.42499 | 1.04 | 0.44199
| 37395 - PINO DE ACO COM FURO, HASTE = 27 MM (ACAO DIRETA) | CENTO | 0.00544 | 47.84 | 0.26025
| 87292- ARGAMASSA TRAÇO 1:4 (CIMENTO E AREIA MÉDIA) PARA CONTRAPISO, PREPARO MANUAL. | M3 | 0.0104 | 311.37 | 3.2382
|  |  | Soma dos Materiais |  | 16.4942
| 88309 - PEDREIRO COM ENCARGOS COMPLEMENTARES | H | 0.48 | 11.87 | 5.6976
| 88316 - SERVENTE COM ENCARGOS COMPLEMENTARES | H | 0.24 | 9.26 | 2.2224
|  |  | Soma Equipamentos / Subempreiteiros |  | 7.92
|  | Soma dos Insumos |  |  | 24.4142
|  |  | Total da CPU |  | 24.4142
004.03 | REATERRO MANUAL COM APILOAMENTO MECANICO |  |  |  | M3
| 1443 - COMPACTADOR DE SOLOS COM PLACA VIBRATORIA, DE 135 A 156 KG, COM MOTOR A DIESEL OU GASOLINA DE 4 A 6 HP, NAO REVERSIVEL (LOCACAO) | H | 0.34 | 2.48 | 0.8432
|  |  | Soma dos Materiais |  | 0.8432
| 88316 - SERVENTE COM ENCARGOS COMPLEMENTARES | H | 0.485 | 9.26 | 4.4911
|  |  | Soma Equipamentos / Subempreiteiros |  | 4.4911
|  | Soma dos Insumos |  |  | 5.3343
|  |  | Total da CPU |  | 5.3343
004.04 | CONTRAPISO/LASTRO DE CONCRETO NAO-ESTRUTURAL, E=5CM, PREPARO COM BETONEIRA |  |  |  | M3
| 5652 - CONCRETO NAO ESTRUTURAL, CONSUMO 150KG/M3, PREPARO COM BETONEIRA, SEM LANCAMENTO | M3 | 0.04999 | 209.05 | 10.4504
|  |  | Soma dos Materiais |  | 10.4504
| 88309 - PEDREIRO COM ENCARGOS COMPLEMENTARES | H | 0.35 | 11.87 | 4.1545
| 88316 - SERVENTE COM ENCARGOS COMPLEMENTARES | H | 0.7 | 9.26 | 6.482
|  |  | Soma Equipamentos / Subempreiteiros |  | 10.6365
|  | Soma dos Insumos |  |  | 21.0869
|  |  | Total da CPU |  | 21.0869
004.05 | PINTURA COM TINTA EM PO INDUSTRIALIZADA A BASE DE CAL, DUAS DEMAOS |  |  |  | M2
| 7363 - TINTA HIDRACOR | KG | 0.25 | 2.94 | 0.735
|  |  | Soma dos Materiais |  | 0.735
| 88310 - PINTOR COM ENCARGOS COMPLEMENTARES | H | 0.29 | 11.87 | 3.4423
| 88316 - SERVENTE COM ENCARGOS COMPLEMENTARES | H | 0.061 | 9.26 | 0.56486
|  |  | Soma Equipamentos / Subempreiteiros |  | 4.0072
|  | Soma dos Insumos |  |  | 4.7422
|  |  | Total da CPU |  | 4.7422
005.01 | ESCAVACAO MANUAL A CEU ABERTO EM MATERIAL DE 1A CATEGORIA, EM PROFUNDIDADE ATE 0,50M |  |  |  | M3
| 88316 - SERVENTE COM ENCARGOS COMPLEMENTARES | H | 2.401 | 9.26 | 22.2333
|  |  | Soma Equipamentos / Subempreiteiros |  | 22.2333
|  | Soma dos Insumos |  |  | 22.2333
|  |  | Total da CPU |  | 22.2333
005.02 | EXECUÇÃO DE DRENO COM TUBO PVC CORRUGADO PERFURADO 75 MM C/ JUNTA ELASTICA PARA DRENAGEM. |  |  |  | M
| 9833 - TUBO PVC DRENAGEM CORRUGADO FLEXIVEL PERFURADO DN 100 OU 110 | M | 1.05 | 8.48 | 8.904
| 303 - ANEL BORRACHA, PARA TUBO PVC, REDE COLETOR ESGOTO, DN 100 MM (NBR 7362) | UN | 1 | 2.3 | 2.3
|  |  | Soma dos Materiais |  | 11.204
| 88267 - ENCANADOR OU BOMBEIRO HIDRÁULICO COM ENCARGOS COMPLEMENTARES | H | 0.5205 | 11.87 | 6.1783
| 88248 - AUXILIAR DE ENCANADOR OU BOMBEIRO HIDRÁULICO COM ENCARGOS COMPLEMENTARES | H | 0.52 | 9.34 | 4.8568
|  |  | Soma Equipamentos / Subempreiteiros |  | 11.0351
|  | Soma dos Insumos |  |  | 22.2391
|  |  | Total da CPU |  | 22.2391
005.03 | CAMADA DRENANTE BRITA |  |  |  | M3
| 4718 - PEDRA BRITADA N. 2 (19 A 38 MM) POSTO PEDREIRA/FORNECEDOR, SEM FRETE | M3 | 1.1 | 54.38 | 59.818
|  |  | Soma dos Materiais |  | 59.818
| 88316 - SERVENTE COM ENCARGOS COMPLEMENTARES | H | 2.45 | 9.26 | 22.687
|  |  | Soma Equipamentos / Subempreiteiros |  | 22.687
|  | Soma dos Insumos |  |  | 82.505
|  |  | Total da CPU |  | 82.505
005.04 | FORNECIMENTO E INSTALACAO DE MANTA BIDIM RT - 14 |  |  |  | M2
| 4021 - GEOTEXTIL NAO TECIDO AGULHADO DE FILAMENTOS CONTINUOS 100% POLIESTER RT 14 P/ DRENAGEM TIPO BIDIM OU EQUIV | M2 | 1.079 | 8.76 | 9.452
|  |  | Soma dos Materiais |  | 9.452
| 88316 - SERVENTE COM ENCARGOS COMPLEMENTARES | H | 0.03 | 9.26 | 0.2778
|  |  | Soma Equipamentos / Subempreiteiros |  | 0.2778
|  | Soma dos Insumos |  |  | 9.7298
|  |  | Total da CPU |  | 9.7298
005.05 | CAP PVC ESGOTO 100MM (TAMPÃO) - FORNECIMENTO E INSTALAÇÃO |  |  |  | UND
| 1200 -CAP PVC SOLD P/ ESG PREDIAL DN 100 MM | UND | 0.8758 | 5.99 | 5.246
| 20083 - SOLUCAO LIMPADORA PARA PVC, FRASCO COM 1000 CM3 | UND | 0.01544 | 35.3 | 0.54503
|  |  | Soma dos Materiais |  | 5.7911
| 88267 - ENCANADOR OU BOMBEIRO HIDRÁULICO COM ENCARGOS COMPLEMENTARES | H | 0.114 | 11.87 | 1.3532
| 88316 - SERVENTE COM ENCARGOS COMPLEMENTARES | H | 0.114 | 9.26 | 1.0556
|  |  | Soma Equipamentos / Subempreiteiros |  | 2.4088
|  | Soma dos Insumos |  |  | 9.66
|  |  | Total da CPU |  | 9.66
005.06 | JUNÇÃO DUPLA, PVC, SERIE R, ÁGUA PLUVIAL, DN 100 X 100 X 100 MM |  |  |  | M
| 20139 -JUNCAO DUPLA PVC SERIE R P/ ESG PREDIAL DN 100MM | UND | 0.8758 | 38.74 | 33.9285
| 306 - ANEL BORRACHA, PARA TUBO PVC, REDE COLETOR ESGOTO, DN 200 MM | UN | 1 | 7.22 | 7.22
| 20079 - PASTA LUBRIFICANTE PARA USO EM TUBOS DE PVC COM ANEL DE BORRACHA (POTE DE 3.500* G) | UN | 0.092 | 92.83 | 8.5404
|  |  | Soma dos Materiais |  | 49.6889
| 88267 - ENCANADOR OU BOMBEIRO HIDRÁULICO COM ENCARGOS COMPLEMENTARES | H | 0.285 | 11.87 | 3.3829
| 88248 - AUXILIAR DE ENCANADOR OU BOMBEIRO HIDRÁULICO COM ENCARGOS COMPLEMENTARES | H | 0.285 | 9.26 | 2.6391
|  |  | Soma Equipamentos / Subempreiteiros |  | 6.022
|  | Soma dos Insumos |  |  | 51.23
|  |  | Total da CPU |  | 51.23
005.07 | TUBO PVC COM JUNTA ELASTICA, DN 2000 MM |  |  |  | M
| 9819 -TUBO PVC EB-644 P/ REDE COLET ESG JE DN 200MM | M | 0.8758 | 34.42 | 30.145
| 306 - ANEL BORRACHA, PARA TUBO PVC, REDE COLETOR ESGOTO, DN 200 MM | UN | 1 | 7.22 | 7.22
| 20079 - PASTA LUBRIFICANTE PARA USO EM TUBOS DE PVC COM ANEL DE BORRACHA (POTE DE 3.500* G) | UN | 0.01 | 92.83 | 0.9283
|  |  | Soma dos Materiais |  | 38.2933
| 88267 - ENCANADOR OU BOMBEIRO HIDRÁULICO COM ENCARGOS COMPLEMENTARES | H | 0.14 | 11.87 | 1.6618
| 88248 - AUXILIAR DE ENCANADOR OU BOMBEIRO HIDRÁULICO COM ENCARGOS COMPLEMENTARES | H | 0.1 | 9.26 | 0.926
|  |  | Soma Equipamentos / Subempreiteiros |  | 2.5878
|  | Soma dos Insumos |  |  | 40.8811
|  |  | Total da CPU |  | 40.8811
005.08 | SUMIDOURO EM ALVENARIA DE TIJOLO CERAMICO MACICO |  |  |  | UND
| 337 - ARAME RECOZIDO 18 BWG, 1,25 MM (0,01 KG/M) | KG | 0.1875 | 8.57 | 1.6069
| 1106 - CAL HIDRATADA, DE 1A. QUALIDADE, PARA ARGAMASSA | KG | 10.2035 | 0.55 | 5.6119
| 370 - AREIA MEDIA - POSTO JAZIDA/FORNECEDOR (SEM FRETE) | M3 | 0.205 | 50 | 10.25
| 1379 - CIMENTO PORTLAND COMPOSTO CP II-32 | KG | 55.307 | 0.5 | 27.6535
| 4718 - PEDRA BRITADA N. 2 (19 A 38 MM) POSTO PEDREIRA/FORNECEDOR, SEM FRETE | M3 | 0.2545 | 54.38 | 13.8397
| 4721 - PEDRA BRITADA N. 1 (9,5 a 19 MM) POSTO PEDREIRA/FORNECEDOR, SEM FRETE | M3 | 0.032499 | 54.38 | 1.7673
| 7258 - TIJOLO CERAMICO MACICO *5 X 10 X 20* CM | UND | 1222.5 | 0.24 | 293.4
| 23 - ACO CA-25, 8,0 MM, VERGALHAO | KG | 10.7765 | 4.1 | 44.1836
| 88830 - BETONEIRA CAPACIDADE NOMINAL DE 400 L, CAPACIDADE DE MISTURA 310 L, MOTOR ELÉTRICO TRIFÁSICO POTÊNCIA DE 2 HP, SEM CARREGADOR - CHP DIURNO. AF_10/2014 | CHP | 0.115 | 1.06 | 0.1219
|  |  | Soma dos Materiais |  | 398.4348
| 88245 - ARMADOR COM ENCARGOS COMPLEMENTARES | H | 0.755 | 11.87 | 8.9618
| 88313 - POCEIRO COM ENCARGOS COMPLEMENTARES | H | 16.932 | 15.55 | 263.2926
| 88309 - PEDREIRO COM ENCARGOS COMPLEMENTARES | H | 9.8295 | 11.87 | 116.6762
| 88316 - SERVENTE COM ENCARGOS COMPLEMENTARES | H | 13.6675 | 9.26 | 126.561
|  |  | Soma Equipamentos / Subempreiteiros |  | 515.4916
|  | Soma dos Insumos |  |  | 913.9264
|  |  | Total da CPU |  | 913.9264
005.09 | CALHA TRAPEZOIDAL 70X20 CM, COM ESPESSURA DE 7 CM |  |  |  | M
| 73481 - ESCAVACAO MANUAL DE VALAS EM TERRA COMPACTA, PROF. DE 0 M < H <= 1M | M3 | 0.22499 | 23.61 | 5.312
| 1523 - CONCRETO USINADO CONVENCIONAL (NAO BOMBEAVEL) CLASSE DE RESISTENCIA C15, COM BRITA 1 E 2, SLUMP = 80 MM +/- 10 MM (NBR 8953) | M3 | 0.052499 | 284.57 | 14.9396
|  |  | Soma dos Materiais |  | 20.2517
| 88316 - SERVENTE COM ENCARGOS COMPLEMENTARES | H | 0.013499 | 9.26 | 0.125
|  |  | Soma Equipamentos / Subempreiteiros |  | 0.125
|  | Soma dos Insumos |  |  | 20.4
|  |  | Total da CPU |  | 20.4
005.10 | TAMPA DA CANALETA EM LAJE PRE MOLDADA |  |  |  | M2
| 73972/2 - CONCRETO FCK=20MPA, VIRADO EM BETONEIRA, SEM LANCAMENTO | M3 | 0.0434 | 301.08 | 13.0669
| 74157/3 - LANCAMENTO/APLICACAO MANUAL DE CONCRETO EM ESTRUTURAS | M3 | 0.0434 | 61.27 | 2.6591
| 3741 - LAJE PRE-MOLDADA DE FORRO CONVENCIONAL SOBRECARGA 100KG/M2 VAO ATE 4,50M | M2 | 1.0014 | 33.18 | 33.2265
| 29 - ACO CA-60, 5,0 MM, VERGALHAO | KG | 0.471
| 4491 - PECA DE MADEIRA NATIVA / REGIONAL 7,5 X 7,5CM (3X3) NAO APARELHADA (P/FORMA) | M | 0.2949 | 4.59 | 1.3536
| 6189 - TABUA MADEIRA 2A QUALIDADE 2,5 X 30,0CM (1 X 12") NAO APARELHADA (P/FORMA) | M6 | 0.1749 | 13.11 | 2.2929
| 5075- PREGO POLIDO COM CABECA 18 X 30 | KG | 0.034 | 8.01 | 0.27234
|  |  | Soma dos Materiais |  | 52.8713
| 88309 - PEDREIRO COM ENCARGOS COMPLEMENTARES | H | 0.4 | 12.09 | 4.836
| 88262 CARPINTEIRO COM ENCARGOS COMPLEMENTARES | H | 0.16 | 12.09 | 1.9344
| 88239 - AJUDANTE CARPINTEIRO COM ENCARGOS COMPLEMENTARES | H | 0.16 | 9.11
| 88316 - SERVENTE COM ENCARGOS COMPLEMENTARES | H | 0.44 | 9.11 | 4.0084
|  |  | Soma Equipamentos / Subempreiteiros |  | 10.7788
|  | Soma dos Insumos |  |  | 63.6501
|  |  | Total da CPU |  | 63.6501
005.11 | REATERRO COMPACTADO EM TERRA VEGETAL |  |  |  | M3
| E001 - TRATOR DE ESTEIRAS - COM LÂMINA (67 KW) | H | 1 | 115.95 | 115.95
| E006 - MOTONIVELADORA | H | 0.24 | 148.41 | 35.6184
| E016 - CARREGADEIRA DE PNEUS |  | 0.56 | 121.1 | 67.816
|  |  | Soma dos Equipamentos |  | 240.27
| T501 - ENCARREGADO DE TURMA | H | 1 | 21.55 | 21.55
| T701 - SERVENTE | H | 3 | 7.52 | 22.56
|  |  | Soma Equipamentos / Subempreiteiros |  | 44.12
|  | Custo Horário de Execução = 50m3 |  |  | 284.39
|  | Custo Unitário de Execução |  |  | 5.87
| M980 - INDENIZAÇÃO DE JAZIDA | m3 | 1 | 0.01 | 0.01
| 1 A 01 100 02 - LIMPEZA DE CAMADA VEGETAL EM JAZIDA (CONSV) | m2 | 0.7 | 0.82 | 0.574
| 1 A 01 105 02 - EXPURGO DE JAZIDA (CONSV) | m3 | 0.2 | 4.43 | 0.886
|  | Custo Total das Atividades |  |  | 1.47
|  | Custo Unitário Direto Total |  |  | 7.34
005.12 | TRANSPORTE DE ENTULHO COM CAMINHÃO BASCULANTE 6 M3, RODOVIA PAVIMENTADA, DMT 5 KM |  |  |  | TXKM
| 5811 - CAMINHÃO BASCULANTE 6 M3, PESO BRUTO TOTAL 16.000 KG, CARGA ÚTIL MÁXIMA 13.071 KG, DISTÂNCIA ENTRE EIXOS 4,80 M, POTÊNCIA 230 CV INCLUSIVE CAÇAMBA METÁLICA - CHP DIURNO. AF_06/2014 | H | 0.0327 | 127.54 | 4.1706
|  |  | Soma dos Materiais |  | 4.1706
|  |  | Total da CPU |  | 4.1706
005.13 | ESPALHAMENTO COM MOTONIVELADORA |  |  |  | M2
| 5932- MOTONIVELADORA POTÊNCIA BÁSICA LÍQUIDA (PRIMEIRA MARCHA) 125 HP,PESO BRUTO 13032 KG, LARGURA DA LÂMINA DE 3,7 M - CHP DIURNO. | CHP | 0.00117 | 147.24 | 0.17227
|  |  | Soma dos Materiais |  | 0.17227
| 88316 - SERVENTE COM ENCARGOS COMPLEMENTARES | H | 0.0023697 | 9.26 | 0.021943
|  |  | Soma Equipamentos / Subempreiteiros |  | 0.021943
|  | Soma dos Insumos |  |  | 0.19421
|  |  | Total da CPU |  | 0.19421
005.14 | APLICAÇÃO DE ADUBO |  |  |  | hactare
| 10816 - HERBICIDA SELETIVO TORDON 2,4D DOWAGROSCIENCES | L | 2.5018 | 35.62 | 89.1141
|  |  | Soma dos Materiais |  | 89.1141
| 88316 - SERVENTE COM ENCARGOS COMPLEMENTARES | H | 20 | 9.26 | 185.2
|  |  | Soma Equipamentos / Subempreiteiros |  | 185.2
|  | Soma dos Insumos |  |  | 274.3141
|  |  | Total da CPU |  | 274.3141
005.15 | PLANTIO DE GRAMA ESMERALDA EM ROLO |  |  |  | M2
| 159 - ADUBO BOVINO | M3 | 0.009 | 141.91 | 1.2772
| 3322 - GRAMA ESMERALDA EM ROLO | M2 | 1 | 8.99 | 8.99
| 25951 - FERTILIZANTE NPK - 10:10:10 | KG | 0.03 | 1.7 | 0.051
| 25963 - CALCARIO DOLOMITICO A (POSTO PEDREIRA/FORNECEDOR, SEM FRETE) | KG | 0.08 | 0.07 | 0.0056
|  |  | Soma dos Materiais |  | 10.3238
| 88441 - JARDINEIRO COM ENCARGOS COMPLEMENTARES | H | 0.051999 | 9.4 | 0.48879
| 88316 - SERVENTE COM ENCARGOS COMPLEMENTARES | H | 0.101 | 9.26 | 0.93526
|  |  | Soma Equipamentos / Subempreiteiros |  | 1.4241
|  | Soma dos Insumos |  |  | 11.7478
|  |  | Total da CPU |  | 11.7478
006.01 | ESCAVACAO MANUAL A CEU ABERTO EM MATERIAL DE 1A CATEGORIA, EM PROFUNDIDADE ATE 0,50M |  |  |  | M3
| 88316 - SERVENTE COM ENCARGOS COMPLEMENTARES | H | 2.401 | 9.26 | 22.2333
|  |  | Soma Equipamentos / Subempreiteiros |  | 22.2333
|  | Soma dos Insumos |  |  | 22.2333
|  |  | Total da CPU |  | 22.2333
006.02 | CAIXA DE INSPEÇÃO EM CONCRETO PRÉ-MOLDADO DN 60MM COM TAMPA H= 60CM - FORNECIMENTO E INSTALACAO |  |  |  | UND
| 1379 - CIMENTO PORTLAND COMPOSTO CP II-32 | KG | 1.5 | 0.5 | 0.75
| 367 - AREIA GROSSA - POSTO JAZIDA/FORNECEDOR (SEM FRETE) | M3 | 0.0015 | 52.8 | 0.0792
| 3279 - CAIXA INSPECAO, CONCRETO PRE MOLDADO, CIRCULAR, COM TAMPA, D = 60*CM, H= 60* CM | UND | 0.9986 | 106.98 | 106.8302
|  |  | Soma dos Materiais |  | 107.6594
| 88267 -ENCANADOR OU BOMBEIRO HIDRÁULICO COM ENCARGOS COMPLEMENTARES | H | 1 | 12.09 | 12.09
| 88248 -AUXILIAR DE ENCANADOR OU BOMBEIRO HIDRÁULICO COM ENCARGOS COMPLEMENTARES | H | 1 | 9.57 | 9.57
| 88309 - PEDREIRO COM ENCARGOS COMPLEMENTARES | H | 1.5 | 11.87 | 17.805
| 88316 - SERVENTE COM ENCARGOS COMPLEMENTARES | H | 1.498 | 9.26 | 13.8715
|  |  | Soma Equipamentos / Subempreiteiros |  | 53.3365
|  | Soma dos Insumos |  |  | 160.9959
|  |  | Total da CPU |  | 160.9959
006.03 | REGISTRO DE GAVETA COM CANOPLA Ø 25MM (1) - FORNECIMENTO E INSTALAÇÃO |  |  |  | UND
| 108 - ADAPTADOR PVC SOLDAVEL CURTO COM BOLSA E ROSCA, 32 MM X 1", PARA AGUA FRIA | UND | 2.002 | 1.5 | 3.003
| 3146 - FITA VEDA ROSCA EM ROLOS DE 18 MM X 10 M (L X C) | UND | 0.6 | 2.54 | 1.524
| 6013 - REGISTRO GAVETA COM ACABAMENTO E CANOPLA CROMADOS, SIMPLES, BITOLA 1 " (REF 1509) | UND | 1 | 71.24 | 71.24
|  |  | Soma dos Materiais |  | 75.767
| 88267 -ENCANADOR OU BOMBEIRO HIDRÁULICO COM ENCARGOS COMPLEMENTARES | H | 0.61 | 11.87 | 7.2407
| 88316 - SERVENTE COM ENCARGOS COMPLEMENTARES | H | 0.61 | 9.26 | 5.6486
|  |  | Soma Equipamentos / Subempreiteiros |  | 12.8893
|  | Soma dos Insumos |  |  | 88.6563
|  |  | Total da CPU |  | 88.6563
006.04 | JOELHO 90 GRAUS, PVC, SOLDÁVEL, DN 25MM, INSTALADO EM RAMAL OU SUB-RAMAL DE ÁGUA FORNECIMENTO E INSTALAÇÃO |  |  |  | UND
| 122 - ADESIVO PLASTICO PARA PVC, FRASCO COM 850 GR | UND | 0.007 | 40.65 | 0.28455
| 20083 - SOLUCAO LIMPADORA PARA PVC, FRASCO COM 1000 CM3 | UND | 0.008 | 35.3 | 0.2824
| 3529 - JOELHO PVC SOLD 90G P/ AGUA FRIA PREDIAL 25 MM | UND | 1 | 0.37 | 0.37
| 3767 - LIXA EM FOLHA PARA PAREDE OU MADEIRA, NUMERO 120 (COR VERMELHA) | UND | 0.035 | 0.75 | 0.02625
|  |  | Soma dos Materiais |  | 0.9632
| 88267 -ENCANADOR OU BOMBEIRO HIDRÁULICO COM ENCARGOS COMPLEMENTARES | H | 0.148 | 11.87 | 1.7568
| 88316 - SERVENTE COM ENCARGOS COMPLEMENTARES | H | 0.156 | 9.26 | 1.4446
|  |  | Soma Equipamentos / Subempreiteiros |  | 3.2013
|  | Soma dos Insumos |  |  | 4.1645
|  |  | Total da CPU |  | 4.1645
006.05 | TE, PVC, SOLDÁVEL, DN 25MM, INSTALADO EM RAMAL OU SUB-RAMAL DE ÁGUA FORNECIMENTO E INSTALAÇÃO. |  |  |  | UND
| 122 - ADESIVO PLASTICO PARA PVC, FRASCO COM 850 GR | UND | 0.011 | 40.65 | 0.44715
| 20083 - SOLUCAO LIMPADORA PARA PVC, FRASCO COM 1000 CM3 | UND | 0.0115 | 35.5 | 0.40825
| 7139 - TE PVC SOLD 90G P/ AGUA FRIA PREDIAL 25MM | UND | 1 | 1.08 | 1.08
| 3767 - LIXA EM FOLHA PARA PAREDE OU MADEIRA, NUMERO 120 (COR VERMELHA) | UND | 0.0105 | 0.75 | 0.007875
|  |  | Soma dos Materiais |  | 1.9433
| 88267 -ENCANADOR OU BOMBEIRO HIDRÁULICO COM ENCARGOS COMPLEMENTARES | H | 0.195 | 11.87 | 2.3146
| 88316 - SERVENTE COM ENCARGOS COMPLEMENTARES | H | 0.215 | 9.26 | 1.9909
|  |  | Soma Equipamentos / Subempreiteiros |  | 4.3056
|  | Soma dos Insumos |  |  | 6.2488
|  |  | Total da CPU |  | 6.2488
006.06 | JOELHO 90 GRAUS, PVC, SOLDÁVEL, DN 25MM, INSTALADO EM RAMAL OU SUB-RAMAL DE ÁGUA FORNECIMENTO E INSTALAÇÃO |  |  |  | UND
| 122 - ADESIVO PLASTICO PARA PVC, FRASCO COM 850 GR | UND | 0.007 | 40.65 | 0.28455
| 20083 - SOLUCAO LIMPADORA PARA PVC, FRASCO COM 1000 CM3 | UND | 0.008 | 35.5 | 0.284
| 3522 - JOELHO PVC SOLD/ROSCA 90G P/AGUA FRIA PRED 25MM X 3/4" | UND | 1 | 1.42 | 1.42
| 3767 - LIXA EM FOLHA PARA PAREDE OU MADEIRA, NUMERO 120 (COR VERMELHA) | UND | 0.03 | 0.75 | 0.0225
|  |  | Soma dos Materiais |  | 2.0111
| 88267 -ENCANADOR OU BOMBEIRO HIDRÁULICO COM ENCARGOS COMPLEMENTARES | H | 0.09 | 11.87 | 1.0683
| 88316 - SERVENTE COM ENCARGOS COMPLEMENTARES | H | 0.09 | 9.26 | 0.8334
|  |  | Soma Equipamentos / Subempreiteiros |  | 1.9017
|  | Soma dos Insumos |  |  | 3.9127
|  |  | Total da CPU |  | 3.9127
006.07 | TE, PVC, SOLDÁVEL, DN 25MM, X 3/4", INSTALADO EM RAMAL OU SUB-RAMAL DE ÁGUA FORNECIMENTO E INSTALAÇÃO. |  |  |  | UND
| 122 - ADESIVO PLASTICO PARA PVC, FRASCO COM 850 GR | UND | 0.011 | 40.65 | 0.44715
| 20083 - SOLUCAO LIMPADORA PARA PVC, FRASCO COM 1000 CM3 | UND | 0.01255 | 35.3 | 0.44301
| 3767 - LIXA EM FOLHA PARA PAREDE OU MADEIRA, NUMERO 120 (COR VERMELHA) | UND | 0.0751 | 0.75 | 0.056325
| 7139 - TE PVC SOLD 90G P/ AGUA FRIA PREDIAL 25MM | UND | 1 | 1.08 | 1.08
|  |  | Soma dos Materiais |  | 2.0265
| 88267 -ENCANADOR OU BOMBEIRO HIDRÁULICO COM ENCARGOS COMPLEMENTARES | H | 0.2 | 11.87 | 2.374
| 88316 - SERVENTE COM ENCARGOS COMPLEMENTARES | H | 0.2 | 9.26 | 1.852
|  |  | Soma Equipamentos / Subempreiteiros |  | 4.226
|  | Soma dos Insumos |  |  | 6.2525
|  |  | Total da CPU |  | 6.2525
006.08 | ADAPTADOR CURTO COM BOLSA E ROSCA PARA REGISTRO, PVC, SOLDÁVEL, |  |  |  | UND
| 122 - ADESIVO PLASTICO PARA PVC, FRASCO COM 850 GR | UND | 0.0064 | 40.65 | 0.26016
| 20083 - SOLUCAO LIMPADORA PARA PVC, FRASCO COM 1000 CM3 | UND | 0.0064 | 35.5 | 0.2272
| 3767 - LIXA EM FOLHA PARA PAREDE OU MADEIRA, NUMERO 120 (COR VERMELHA) | UND | 0.0264 | 0.75 | 0.0198
| 107 -ADAPTADOR PVC SOLDAVEL CURTO COM BOLSA E ROSCA, 20 MM X 1/2", PARA AGUA FRIA | UND | 0.86 | 0.67 | 0.5762
|  |  | Soma dos Materiais |  | 1.0834
| 88267 -ENCANADOR OU BOMBEIRO HIDRÁULICO COM ENCARGOS COMPLEMENTARES | H | 0.0524 | 11.87 | 0.62199
| 88316 - SERVENTE COM ENCARGOS COMPLEMENTARES | H | 0.05244 | 9.26 | 0.48559
|  |  | Soma Equipamentos / Subempreiteiros |  | 1.1076
|  | Soma dos Insumos |  |  | 2.25
|  |  | Total da CPU |  | 2.25
006.09 | TORNEIRA PLÁSTICA 3/4" PARA TANQUE - FORNECIMENTO E INSTALAÇÃO |  |  |  | UND
| 3146 - FITA VEDA ROSCA EM ROLOS DE 18 MM X 10 M (L X C) | UND | 0.6 | 2.54 | 1.524
| 11831 -TORNEIRA PLASTICA 3/4" P/TANQUE | UND | 0.86 | 12.55 | 10.793
|  |  | Soma dos Materiais |  | 12.317
| 88267 -ENCANADOR OU BOMBEIRO HIDRÁULICO COM ENCARGOS COMPLEMENTARES | H | 0.15 | 11.87 | 1.7805
| 88316 - SERVENTE COM ENCARGOS COMPLEMENTARES | H | 0.046 | 9.26 | 0.42596
|  |  | Soma Equipamentos / Subempreiteiros |  | 2.2065
|  | Soma dos Insumos |  |  | 17.83
|  |  | Total da CPU |  | 17.83
006.10 | TUBO, PVC, SOLDÁVEL, DN 25MM, INSTALADO EM RAMAL DE DISTRIBUIÇÃO DE ÁGUA FORNECIMENTO E INSTALAÇÃO. AF_12/2014_P |  |  |  | M
| 9868 - TUBO PVC, SOLDAVEL, DN 25 MM, AGUA FRIA (NBR-5648) | UND | 1.0605 | 2.91 | 3.0861
| 3767 - LIXA EM FOLHA PARA PAREDE OU MADEIRA, NUMERO 120 (COR VERMELHA) | UND | 0.0305 | 0.75 | 0.022875
|  |  | Soma dos Materiais |  | 3.1089
| 88267 - ENCANADOR OU BOMBEIRO HIDRÁULICO COM ENCARGOS COMPLEMENTARES | H | 0.1125 | 11.87 | 1.3354
| 88316 - SERVENTE COM ENCARGOS COMPLEMENTARES | H | 0.1154 | 9.26 | 1.0686
|  |  | Soma Equipamentos / Subempreiteiros |  | 2.404
|  | Soma dos Insumos |  |  | 5.5129
|  |  | Total da CPU |  | 5.5129
007.01 | ESCAVACAO MANUAL A CEU ABERTO EM MATERIAL DE 1A CATEGORIA, EM PROFUNDIDADE ATE 0,50M |  |  |  | M3
| 88316 - SERVENTE COM ENCARGOS COMPLEMENTARES | H | 2.401 | 9.26 | 22.2333
|  |  | Soma Equipamentos / Subempreiteiros |  | 22.2333
|  | Soma dos Insumos |  |  | 22.2333
|  |  | Total da CPU |  | 22.2333
007.02 | ALVENARIA EM TIJOLO CERAMICO FURADO 9X19X19CM, 1 VEZ (ESPESSURA 19 CM) , ASSENTADO EM ARGAMASSA TRACO 1:4 (CIMENTO E AREIA MEDIA NAO PENEIRADA), PREPARO MANUAL, JUNTA1 CM |  |  |  | M2
| 7271 - BLOCO CERAMICO (ALVENARIA DE VEDACAO), 8 FUROS, DE 9 X 19 X 19 CM | UN | 54.4 | 0.38 | 20.672
| 87373 - ARGAMASSA TRAÇO 1:4 (CIMENTO E AREIA MÉDIA) PARA CONTRAPISO, PREPARO MANUAL. | M3 | 0.0138 | 399.44 | 5.5123
|  |  | Soma dos Materiais |  | 26.1843
| 88309 - PEDREIRO COM ENCARGOS COMPLEMENTARES | H | 1.1449 | 11.87 | 13.59
| 88316 - SERVENTE COM ENCARGOS COMPLEMENTARES | H | 0.886 | 9.26 | 8.2044
|  |  | Soma Equipamentos / Subempreiteiros |  | 21.7943
|  | Soma dos Insumos |  |  | 47.9786
|  |  | Total da CPU |  | 47.9786
007.03 | AREIA MEDIA - POSTO JAZIDA/FORNECEDOR |  |  |  | M3
| 00000370 - AREIA MEDIA - POSTO JAZIDA/FORNECEDOR (SEM FRETE) | M3 | 1 | 50 | 50
|  |  | Soma dos Materiais |  | 50
|  |  | Soma Equipamentos / Subempreiteiros |  | 50
|  | Soma dos Insumos |  |  | 50
|  |  | Total da CPU |  | 50
008.01 | PISO TÁTIL ANTI DERRAPANTE |  |  |  | M2
| 4791 - COLA CONTATO P/ CHAPA VINÍLICA/BORRACHA | KG | 0.3998 | 27.51 | 10.9985
| 4801 - PISO BORRACHA 500 X 500 X 3,5 MM CANELADO P/ COLA G.25 PLURIGOMA PRETO | M2 | 1.05 | 66.02 | 69.321
|  |  | Soma dos Materiais |  | 80.3195
| 88309 - PEDREIRO COM ENCARGOS COMPLEMENTARES | H | 0.171 | 11.87 | 2.0298
| 88316 - SERVENTE COM ENCARGOS COMPLEMENTARES | H | 0.17 | 9.26 | 1.5742
|  |  | Soma Equipamentos / Subempreiteiros |  | 3.604
|  | Soma dos Insumos |  |  | 83.9235
|  |  | Total da CPU |  | 83.9235
009.01 | CONJUNTO P/VOLEI(POSTES FOGO H=255 REDE NYLON 2 MM |  |  |  | M2
| 25399 - CONJUNTO P/VOLEI(POSTES FOGO H=255 REDE NYLON 2 MM | UND | 1 | 1900.2 | 1900.2
|  |  | Soma dos Materiais |  | 1900.2
|  |  | Soma Equipamentos / Subempreiteiros |  | 1900.2
|  | Soma dos Insumos |  |  | 1900.2
|  |  | Total da CPU |  | 1900.2
009.02 | CONJUNTO PARA FUTSAL ( PAR DE TRAVES OFICIAL - 3,00X2,00M - EM TUBO DE AÇO GALV A FOGO 3" COM UM REQUADRO E REDES POLIETILENO FIO 4MM). |  |  |  | M2
| 25398 - CONJUNTO PARA FUTSAL ( PAR DE TRAVES OFICIAL - 3,00X2,00M - EM TUBO DE AÇO GALV A FOGO 3" COM UM REQUADRO E REDES POLIETILENO FIO 4MM). | UND | 1 | 3130.04 | 3130.04
|  |  | Soma dos Materiais |  | 3130.04
|  |  | Soma Equipamentos / Subempreiteiros |  | 3130.04
|  | Soma dos Insumos |  |  | 3130.04
|  |  | Total da CPU |  | 3130.04
010.01 | LIMPEZA FINAL DA OBRA |  |  |  | M2
| 3 - ACIDO MURIATICO (SOLUCAO ACIDA) | L | 0.135 | 4.38 | 0.5913
|  |  | Soma dos Materiais |  | 0.5913
| 88316 - SERVENTE COM ENCARGOS COMPLEMENTARES | H | 0.099 | 9.26 | 0.91674
|  |  | Soma Equipamentos / Subempreiteiros |  | 0.91674
|  | Soma dos Insumos |  |  | 1.508
|  |  | Total da CPU |  | 1.508
Local/data - São Luis,04/01/2016
Patrick Abdalla Britto Engenheiro Civil CREA-MA: 110371045-1